## WORK_PROCESS
GROUP_WORK_PROCESS | PRESSMARK | TITLE | UNIT_OF_MEASURE | DIRECT_COSTS | SALARY | OPERATION_OF_MACHINES | DRIVER_SALARY | COST_OF_MATERIAL | FIXED_TIME | RATE_WORK_PROCESS | WRATE_WORK_PROCESS | SOIL_VOL | SOIL_MASS | DEBRIS_MASS | MACHINES_MASS | MATERIAL_MASS
4.37-1-3-0-5 | 4.37-5-1 | Гидравлическое испытание аппарата с внутренней трубчаткой вместимостью до 0,2 м3 | 1 шт. | 110.89 | 59.54 | 1.82 | 0.15 | 49.53 | 5.2 | 0 | 0 | 0 | 0 | 0 | 0 | 0
4.37-1-3-0-5 | 4.37-5-2 | Гидравлическое испытание аппарата с внутренней трубчаткой вместимостью от 0,2 м3 до 1 м3 | 1 шт. | 234.48 | 106.49 | 2.25 | 0.19 | 125.74 | 9.3 | 0 | 0 | 0 | 0 | 0 | 0 | 0
4.37-1-3-0-5 | 4.37-5-3 | Гидравлическое испытание аппарата с внутренней трубчаткой вместимостью от 1 м3 до 5 м3 | 1 шт. | 351.91 | 160.3 | 4.6 | 0.39 | 187.01 | 14 | 0 | 0 | 0 | 0 | 0 | 0 | 0
4.37-1-3-0-5 | 4.37-5-4 | Гидравлическое испытание аппарата с внутренней трубчаткой вместимостью от 5 м3 до 10 м3 | 1 шт. | 531.77 | 259.92 | 7.49 | 0.63 | 264.36 | 22.7 | 0 | 0 | 0 | 0 | 0 | 0 | 0
4.37-1-3-0-5 | 4.37-5-5 | Гидравлическое испытание аппарата с внутренней трубчаткой вместимостью от 10 м3 до 20 м3 | 1 шт. | 792.26 | 353.81 | 10.06 | 0.85 | 428.39 | 30.9 | 0 | 0 | 0 | 0 | 0 | 0 | 0
4.37-1-3-0-5 | 4.37-5-6 | Гидравлическое испытание аппарата с внутренней трубчаткой вместимостью от 20 м3 до 30 м3 | 1 шт. | 1052.05 | 447.7 | 10.59 | 0.89 | 593.76 | 39.1 | 0 | 0 | 0 | 0 | 0 | 0 | 0
4.37-1-3-0-5 | 4.37-5-7 | Гидравлическое испытание аппарата с внутренней трубчаткой вместимостью от 30 м3 до 50 м3 | 1 шт. | 1443.96 | 601.13 | 15.52 | 1.31 | 827.31 | 52.5 | 0 | 0 | 0 | 0 | 0 | 0 | 0
4.37-1-3-0-5 | 4.37-5-8 | Гидравлическое испытание аппарата с внутренней трубчаткой вместимостью от 50 м3 до 70 м3 | 1 шт. | 1897.7 | 649.22 | 17.98 | 1.51 | 1230.5 | 56.7 | 0 | 0 | 0 | 0 | 0 | 0 | 0
4.37-1-3-0-5 | 4.37-5-9 | Гидравлическое испытание аппарата или сосуда горизонтального или вертикального, работающего без давления, вместимостью до 0,3 м3 | 1 шт. | 43.52 | 24.05 | 0.42 | 0.04 | 19.05 | 2.1 | 0 | 0 | 0 | 0 | 0 | 0 | 0
4.37-1-3-0-5 | 4.37-5-10 | Гидравлическое испытание аппарата или сосуда горизонтального или вертикального, работающего без давления, вместимостью от 0,3 м3 до 1 м3 | 1 шт. | 62.27 | 35.5 | 0.61 | 0.05 | 26.16 | 3.1 | 0 | 0 | 0 | 0 | 0 | 0 | 0
4.37-1-3-0-5 | 4.37-5-11 | Гидравлическое испытание аппарата или сосуда горизонтального или вертикального, работающего без давления, вместимостью от 1 м3 до 2 м3 | 1 шт. | 69.65 | 35.5 | 0.92 | 0.08 | 33.23 | 3.1 | 0 | 0 | 0 | 0 | 0 | 0 | 0
4.37-1-3-0-5 | 4.37-5-12 | Гидравлическое испытание аппарата или сосуда горизонтального или вертикального, работающего без давления, вместимостью от 2 м3 до 5 м3 | 1 шт. | 108.15 | 46.95 | 1.5 | 0.13 | 59.7 | 4.1 | 0 | 0 | 0 | 0 | 0 | 0 | 0
4.37-1-3-0-5 | 4.37-5-13 | Гидравлическое испытание аппарата или сосуда горизонтального или вертикального, работающего без давления, вместимостью от 5 м3 до 10 м3 | 1 шт. | 143.59 | 59.54 | 1.61 | 0.14 | 82.44 | 5.2 | 0 | 0 | 0 | 0 | 0 | 0 | 0
4.37-1-3-0-5 | 4.37-5-14 | Гидравлическое испытание аппарата или сосуда горизонтального или вертикального, работающего без давления, вместимостью от 10 м3 до 15 м3 | 1 шт. | 178.31 | 59.54 | 1.82 | 0.15 | 116.95 | 5.2 | 0 | 0 | 0 | 0 | 0 | 0 | 0
4.37-1-3-0-5 | 4.37-5-15 | Гидравлическое испытание аппарата или сосуда горизонтального или вертикального, работающего без давления, вместимостью от 15 м3 до 20 м3 | 1 шт. | 228.96 | 70.99 | 2.03 | 0.17 | 155.94 | 6.2 | 0 | 0 | 0 | 0 | 0 | 0 | 0
4.37-1-3-0-5 | 4.37-5-16 | Гидравлическое испытание аппарата или сосуда горизонтального или вертикального, работающего без давления, вместимостью от 20 м3 до 25 м3 | 1 шт. | 276.08 | 82.44 | 2.35 | 0.2 | 191.29 | 7.2 | 0 | 0 | 0 | 0 | 0 | 0 | 0
4.37-1-3-0-5 | 4.37-5-17 | Гидравлическое испытание аппарата или сосуда горизонтального или вертикального, работающего без давления, вместимостью от 25 м3 до 50 м3 | 1 шт. | 459.57 | 106.49 | 3.32 | 0.28 | 349.76 | 9.3 | 0 | 0 | 0 | 0 | 0 | 0 | 0
4.37-1-3-0-5 | 4.37-5-18 | Гидравлическое испытание аппарата или сосуда горизонтального или вертикального, работающего под давлением, вместимостью до 0,2 м3 | 1 шт. | 72.09 | 46.95 | 0.92 | 0.08 | 24.22 | 4.1 | 0 | 0 | 0 | 0 | 0 | 0 | 0
4.37-1-3-0-5 | 4.37-5-19 | Гидравлическое испытание аппарата или сосуда горизонтального или вертикального, работающего под давлением, вместимостью от 0,2 м3 до 0,5 м3 | 1 шт. | 76.58 | 46.95 | 0.92 | 0.08 | 28.71 | 4.1 | 0 | 0 | 0 | 0 | 0 | 0 | 0
4.37-1-3-0-5 | 4.37-5-20 | Гидравлическое испытание аппарата или сосуда горизонтального или вертикального, работающего под давлением, вместимостью от 0,5 м3 до 0,8 м3 | 1 шт. | 114.45 | 59.54 | 1.39 | 0.12 | 53.52 | 5.2 | 0 | 0 | 0 | 0 | 0 | 0 | 0
4.37-1-3-0-5 | 4.37-5-21 | Гидравлическое испытание аппарата или сосуда горизонтального или вертикального, работающего под давлением, вместимостью от 0,8 м3 до 1,2 м3 | 1 шт. | 141.01 | 82.44 | 2.03 | 0.17 | 56.54 | 7.2 | 0 | 0 | 0 | 0 | 0 | 0 | 0
4.37-1-3-0-5 | 4.37-5-22 | Гидравлическое испытание аппарата или сосуда горизонтального или вертикального, работающего под давлением, вместимостью от 1,2 м3 до 5 м3 | 1 шт. | 208.48 | 117.94 | 3.21 | 0.27 | 87.33 | 10.3 | 0 | 0 | 0 | 0 | 0 | 0 | 0
4.37-1-3-0-5 | 4.37-5-23 | Гидравлическое испытание аппарата или сосуда горизонтального или вертикального, работающего под давлением, вместимостью от 5 м3 до 10 м3 | 1 шт. | 270.51 | 153.43 | 4.92 | 0.41 | 112.16 | 13.4 | 0 | 0 | 0 | 0 | 0 | 0 | 0
4.37-1-3-0-5 | 4.37-5-24 | Гидравлическое испытание аппарата или сосуда горизонтального или вертикального, работающего под давлением, вместимостью от 10 м3 до 15 м3 | 1 шт. | 314.64 | 164.88 | 5.78 | 0.49 | 143.98 | 14.4 | 0 | 0 | 0 | 0 | 0 | 0 | 0
4.37-1-3-0-5 | 4.37-5-25 | Гидравлическое испытание аппарата или сосуда горизонтального или вертикального, работающего под давлением, вместимостью от 15 м3 до 25 м3 | 1 шт. | 421.97 | 200.38 | 7.49 | 0.63 | 214.1 | 17.5 | 0 | 0 | 0 | 0 | 0 | 0 | 0
4.37-1-3-0-5 | 4.37-5-26 | Гидравлическое испытание аппарата или сосуда горизонтального или вертикального, работающего под давлением, вместимостью от 25 м3 до 40 м3 | 1 шт. | 547.54 | 235.87 | 9.2 | 0.77 | 302.47 | 20.6 | 0 | 0 | 0 | 0 | 0 | 0 | 0
4.37-1-3-0-5 | 4.37-5-27 | Гидравлическое испытание аппарата или сосуда горизонтального или вертикального, работающего под давлением, вместимостью от 40 м3 до 50 м3 | 1 шт. | 638.13 | 271.37 | 10.49 | 0.88 | 356.27 | 23.7 | 0 | 0 | 0 | 0 | 0 | 0 | 0
4.37-1-3-0-5 | 4.37-5-28 | Гидравлическое испытание аппарата или сосуда горизонтального или вертикального, работающего под давлением, вместимостью от 50 м3 до 100 м3 | 1 шт. | 1112.05 | 413.35 | 16.8 | 1.41 | 681.9 | 36.1 | 0 | 0 | 0 | 0 | 0 | 0 | 0
4.37-1-3-0-5 | 4.37-5-29 | Гидравлическое испытание аппарата или сосуда горизонтального или вертикального, работающего под давлением, вместимостью от 100 м3 до 200 м3 | 1 шт. | 2333.07 | 967.53 | 40.87 | 3.44 | 1324.67 | 84.5 | 0 | 0 | 0 | 0 | 0 | 0 | 0
4.37-2-2-0-8 | 4.37-8-1 | Установка без подъема электролебедки тяговым усилием до 12,5 кН (1,25 тс) | 1 шт. | 213.08 | 44.94 | 168.14 | 20.77 | 0 | 4.2 | 0 | 0 | 0 | 0 | 0 | 0 | 0
4.37-2-2-0-8 | 4.37-8-2 | Установка без подъема электролебедки тяговым усилием от 12,5 кН (1,25 тс) до 15 кН (1,5 тс) | 1 шт. | 216.29 | 48.15 | 168.14 | 20.77 | 0 | 4.5 | 0 | 0 | 0 | 0 | 0 | 0 | 0
4.37-2-2-0-8 | 4.37-8-3 | Установка без подъема электролебедки тяговым усилием от 15 кН (1,5 тс) до 20 кН (2,0 тс) | 1 шт. | 219.5 | 51.36 | 168.14 | 20.77 | 0 | 4.8 | 0 | 0 | 0 | 0 | 0 | 0 | 0
4.37-2-2-0-8 | 4.37-8-4 | Установка без подъема электролебедки тяговым усилием от 20 кН (2 тс) до 25 кН (2,5 тс) | 1 шт. | 226.99 | 58.85 | 168.14 | 20.77 | 0 | 5.5 | 0 | 0 | 0 | 0 | 0 | 0 | 0
4.37-2-2-0-8 | 4.37-8-5 | Установка без подъема электролебедки тяговым усилием от 25 кН (2,5 тс) до 32 кН (3,2 тс) | 1 шт. | 233.41 | 65.27 | 168.14 | 20.77 | 0 | 6.1 | 0 | 0 | 0 | 0 | 0 | 0 | 0
4.37-2-2-0-8 | 4.37-8-6 | Установка без подъема электролебедки тяговым усилием от 32 кН (3,2 тс) до 50 кН (5,0 тс) | 1 шт. | 273.3 | 89.88 | 183.42 | 22.66 | 0 | 8.4 | 0 | 0 | 0 | 0 | 0 | 0 | 0
4.37-2-2-0-8 | 4.37-8-7 | Установка без подъема электролебедки тяговым усилием от 50 кН (5 тс) до 70 кН (7,0 тс) | 1 шт. | 526.58 | 144.45 | 382.13 | 47.2 | 0 | 13.5 | 0 | 0 | 0 | 0 | 0 | 0 | 0
4.37-2-2-0-8 | 4.37-8-8 | Установка без подъема электролебедки тяговым усилием от 70 кН (7 тс) до 80 кН (8,0 тс) | 1 шт. | 542.63 | 160.5 | 382.13 | 47.2 | 0 | 15 | 0 | 0 | 0 | 0 | 0 | 0 | 0
4.37-2-2-0-8 | 4.37-8-9 | Установка без подъема электролебедки тяговым усилием от 80 кН (8 тс) до 100 кН (10 тс) | 1 шт. | 754.33 | 219.35 | 534.98 | 66.08 | 0 | 20.5 | 0 | 0 | 0 | 0 | 0 | 0 | 0
4.37-2-2-0-8 | 4.37-8-10 | Установка без подъема электролебедки тяговым усилием от 100 кН (10 тс) до 125 кН (12,5 тс) | 1 шт. | 1010.35 | 246.1 | 764.25 | 94.4 | 0 | 23 | 0 | 0 | 0 | 0 | 0 | 0 | 0
4.37-2-2-0-8 | 4.37-8-11 | Установка без подъема электролебедки тяговым усилием от 125 кН (1,25 тс) до 160 кН (16 тс) | 1 шт. | 1522.42 | 385.2 | 1137.22 | 80.54 | 0 | 36 | 0 | 0 | 0 | 0 | 0 | 0 | 0
4.37-2-2-0-8 | 4.37-8-12 | Установка без подъема электролебедки тяговым усилием от 160 кН (16 тс) до 320 кН (32 тс) | 1 шт. | 2564.9 | 1380.3 | 1184.6 | 83.9 | 0 | 129 | 0 | 0 | 0 | 0 | 0 | 0 | 0
4.37-2-2-0-8 | 4.37-8-13 | Установка с подъемом на высоту до 3 м электролебедки тяговым усилием до 12,5 кН (1,25 тс) | 1 шт. | 223.78 | 55.64 | 168.14 | 20.77 | 0 | 5.2 | 0 | 0 | 0 | 0 | 0 | 0 | 0
4.37-2-2-0-8 | 4.37-8-14 | Установка с подъемом на высоту до 3 м электролебедки тяговым усилием от 12,5 кН (1,25 тс) до 15 кН (1,5 тс) | 1 шт. | 230.2 | 62.06 | 168.14 | 20.77 | 0 | 5.8 | 0 | 0 | 0 | 0 | 0 | 0 | 0
4.37-2-2-0-8 | 4.37-8-15 | Установка с подъемом на высоту до 3 м электролебедки тяговым усилием от 15 кН (1,5 тс) до 20 кН (2,0 тс) | 1 шт. | 238.76 | 70.62 | 168.14 | 20.77 | 0 | 6.6 | 0 | 0 | 0 | 0 | 0 | 0 | 0
4.37-2-2-0-8 | 4.37-8-16 | Установка с подъемом на высоту до 3 м электролебедки тяговым усилием от 20 кН (2 тс) до 25 кН (2,5 тс) | 1 шт. | 250.53 | 82.39 | 168.14 | 20.77 | 0 | 7.7 | 0 | 0 | 0 | 0 | 0 | 0 | 0
4.37-2-2-0-8 | 4.37-8-17 | Установка с подъемом на высоту до 3 м электролебедки тяговым усилием от 25 кН (2,5 тс) до 32 кН (3,2 тс) | 1 шт. | 265.51 | 97.37 | 168.14 | 20.77 | 0 | 9.1 | 0 | 0 | 0 | 0 | 0 | 0 | 0
4.37-2-2-0-8 | 4.37-8-18 | Установка с подъемом на высоту до 3 м электролебедки тяговым усилием от 32 кН (3,2 тс) до 50 кН (5,0 тс) | 1 шт. | 322.52 | 139.1 | 183.42 | 22.66 | 0 | 13 | 0 | 0 | 0 | 0 | 0 | 0 | 0
4.37-2-2-0-8 | 4.37-8-19 | Установка с подъемом на высоту до 3 м электролебедки тяговым усилием от 50 кН (5 тс) до 70 кН (7,0 тс) | 1 шт. | 585.43 | 203.3 | 382.13 | 47.2 | 0 | 19 | 0 | 0 | 0 | 0 | 0 | 0 | 0
4.37-2-2-0-8 | 4.37-8-20 | Установка с подъемом на высоту до 3 м электролебедки тяговым усилием от 70 кН (7 тс) до 80 кН (8,0 тс) | 1 шт. | 622.88 | 240.75 | 382.13 | 47.2 | 0 | 22.5 | 0 | 0 | 0 | 0 | 0 | 0 | 0
4.37-2-2-0-8 | 4.37-8-21 | Установка с подъемом на высоту до 3 м электролебедки тяговым усилием от 80 кН (8 тс) до 100 кН (10 тс) | 1 шт. | 839.93 | 304.95 | 534.98 | 66.08 | 0 | 28.5 | 0 | 0 | 0 | 0 | 0 | 0 | 0
4.37-2-2-0-8 | 4.37-8-22 | Установка с подъемом на высоту до 3 м электролебедки тяговым усилием от 100 кН (10 тс) до 125 кН (12,5 тс) | 1 шт. | 1133.4 | 369.15 | 764.25 | 94.4 | 0 | 34.5 | 0 | 0 | 0 | 0 | 0 | 0 | 0
4.37-2-2-0-8 | 4.37-8-23 | Установка с подъемом на высоту до 3 м электролебедки тяговым усилием от 125 кН (12,5 тс) до 160 кН (16 тс) | 1 шт. | 1672.22 | 535 | 1137.22 | 80.54 | 0 | 50 | 0 | 0 | 0 | 0 | 0 | 0 | 0
4.37-2-2-0-8 | 4.37-8-24 | Добавлять на каждый следующий 1 м подъема свыше 3 м при установке электролебедки тяговым усилием до 12,5 кН (1,25 тс) (к норме и расценке 4.37-8-13) | 1 шт. | 1.71 | 1.71 | 0 | 0 | 0 | 0.16 | 0 | 0 | 0 | 0 | 0 | 0 | 0
4.37-2-2-0-8 | 4.37-8-25 | Добавлять на каждый следующий 1 м подъема свыше 3 м при установке электролебедки тяговым усилием от 12,5 кН (1,25 тс) до 15 кН (1,5 тс) (к норме и расценке 4.37-8-14) | 1 шт. | 2.03 | 2.03 | 0 | 0 | 0 | 0.19 | 0 | 0 | 0 | 0 | 0 | 0 | 0
4.37-2-2-0-8 | 4.37-8-26 | Добавлять на каждый следующий 1 м подъема свыше 3 м при установке электролебедки тяговым усилием от 15 кН (1,5 тс) до 20 кН (2 тс) (к норме и расценке 4.37-8-15) | 1 шт. | 2.35 | 2.35 | 0 | 0 | 0 | 0.22 | 0 | 0 | 0 | 0 | 0 | 0 | 0
4.37-2-2-0-8 | 4.37-8-27 | Добавлять на каждый следующий 1 м подъема свыше 3 м при установке электролебедки тяговым усилием от 20 кН (2 тс) до 25 кН (2,5 тс) (к норме и расценке 4.37-8-16) | 1 шт. | 2.89 | 2.89 | 0 | 0 | 0 | 0.27 | 0 | 0 | 0 | 0 | 0 | 0 | 0
4.37-2-2-0-8 | 4.37-8-28 | Добавлять на каждый следующий 1 м подъема свыше 3 м при установке электролебедки тяговым усилием от 25 кН (2,5 тс) до 32 кН (3,2 тс) (к норме и расценке 4.37-8-17) | 1 шт. | 3.53 | 3.53 | 0 | 0 | 0 | 0.33 | 0 | 0 | 0 | 0 | 0 | 0 | 0
4.37-2-2-0-8 | 4.37-8-29 | Добавлять на каждый следующий 1 м подъема свыше 3 м при установке электролебедки тяговым усилием от 32 кН (3,2 тс) до 50 кН (5 тс) (к норме и расценке 4.37-8-18) | 1 шт. | 5.03 | 5.03 | 0 | 0 | 0 | 0.47 | 0 | 0 | 0 | 0 | 0 | 0 | 0
4.37-2-2-0-8 | 4.37-8-30 | Добавлять на каждый следующий 1 м подъема свыше 3 м при установке электролебедки тяговым усилием от 50 кН (5 тс) до 70 кН (7 тс) (к норме и расценке 4.37-8-19) | 1 шт. | 6.53 | 6.53 | 0 | 0 | 0 | 0.61 | 0 | 0 | 0 | 0 | 0 | 0 | 0
4.37-2-2-0-8 | 4.37-8-31 | Добавлять на каждый следующий 1 м подъема свыше 3 м при установке электролебедки тяговым усилием от 70 кН (7 тс) до 80 кН (8 тс) (к норме и расценке 4.37-8-20) | 1 шт. | 7.17 | 7.17 | 0 | 0 | 0 | 0.67 | 0 | 0 | 0 | 0 | 0 | 0 | 0
4.37-2-2-0-8 | 4.37-8-32 | Добавлять на каждый следующий 1 м подъема свыше 3 м при установке электролебедки тяговым усилием от 80 кН (8 тс) до 100 кН (10 тс) (к норме и расценке 4.37-8-21) | 1 шт. | 8.67 | 8.67 | 0 | 0 | 0 | 0.81 | 0 | 0 | 0 | 0 | 0 | 0 | 0
4.37-2-2-0-8 | 4.37-8-33 | Добавлять на каждый следующий 1 м подъема свыше 3 м при установке электролебедки тяговым усилием от 100 кН (10 тс) до 125 кН (12,5 тс) (к норме и расценке 4.37-8-22) | 1 шт. | 10.17 | 10.17 | 0 | 0 | 0 | 0.95 | 0 | 0 | 0 | 0 | 0 | 0 | 0
4.37-2-2-0-8 | 4.37-8-34 | Добавлять на каждый следующий 1 м подъема свыше 3 м при установке электролебедки тяговым усилием от 125 кН (12,5 тс) до 160 кН (16 тс) (к норме и расценке 4.37-8-23) | 1 шт. | 11.77 | 11.77 | 0 | 0 | 0 | 1.1 | 0 | 0 | 0 | 0 | 0 | 0 | 0
4.37-2-2-0-8 | 4.37-8-35 | Снятие электролебедки тяговым усилием до 12,5 кН (1,25 тс) | 1 шт. | 203.45 | 35.31 | 168.14 | 20.77 | 0 | 3.3 | 0 | 0 | 0 | 0 | 0 | 0 | 0
4.37-2-2-0-8 | 4.37-8-36 | Снятие электролебедки тяговым усилием от 12,5 кН (1,25 тс) до 15 кН (1,5 тс) | 1 шт. | 203.45 | 35.31 | 168.14 | 20.77 | 0 | 3.3 | 0 | 0 | 0 | 0 | 0 | 0 | 0
4.37-2-2-0-8 | 4.37-8-37 | Снятие электролебедки тяговым усилием от 15 кН (1,5 тс) до 20 кН (2,0 тс) | 1 шт. | 203.45 | 35.31 | 168.14 | 20.77 | 0 | 3.3 | 0 | 0 | 0 | 0 | 0 | 0 | 0
4.37-2-2-0-8 | 4.37-8-38 | Снятие электролебедки тяговым усилием от 20 кН (2 тс) до 25 кН (2,5 тс) | 1 шт. | 205.59 | 37.45 | 168.14 | 20.77 | 0 | 3.5 | 0 | 0 | 0 | 0 | 0 | 0 | 0
4.37-2-2-0-8 | 4.37-8-39 | Снятие электролебедки тяговым усилием от 25 кН (2,5 тс) до 32 кН (3,2 тс) | 1 шт. | 207.73 | 39.59 | 168.14 | 20.77 | 0 | 3.7 | 0 | 0 | 0 | 0 | 0 | 0 | 0
4.37-2-2-0-8 | 4.37-8-40 | Снятие электролебедки тяговым усилием от 32 кН (3,2 тс) до 50 кН (5,0 тс) | 1 шт. | 233.71 | 50.29 | 183.42 | 22.66 | 0 | 4.7 | 0 | 0 | 0 | 0 | 0 | 0 | 0
4.37-2-2-0-8 | 4.37-8-41 | Снятие электролебедки тяговым усилием от 50 кН (5 тс) до 70 кН (7,0 тс) | 1 шт. | 474.15 | 92.02 | 382.13 | 47.2 | 0 | 8.6 | 0 | 0 | 0 | 0 | 0 | 0 | 0
4.37-2-2-0-8 | 4.37-8-42 | Снятие электролебедки тяговым усилием от 70 кН (7 тс) до 80 кН (8,0 тс) | 1 шт. | 481.64 | 99.51 | 382.13 | 47.2 | 0 | 9.3 | 0 | 0 | 0 | 0 | 0 | 0 | 0
4.37-2-2-0-8 | 4.37-8-43 | Снятие электролебедки тяговым усилием от 80 кН (8 тс) до 100 кН (10 тс) | 1 шт. | 674.08 | 139.1 | 534.98 | 66.08 | 0 | 13 | 0 | 0 | 0 | 0 | 0 | 0 | 0
4.37-2-2-0-8 | 4.37-8-44 | Снятие электролебедки тяговым усилием от 100 кН (10 тс) до 125 кН (12,5 тс) | 1 шт. | 894.18 | 160.5 | 733.68 | 90.62 | 0 | 15 | 0 | 0 | 0 | 0 | 0 | 0 | 0
4.37-2-2-0-8 | 4.37-8-45 | Снятие электролебедки тяговым усилием от 125 кН (12,5 тс) до 160 кН (16 тс) | 1 шт. | 1404.72 | 267.5 | 1137.22 | 80.54 | 0 | 25 | 0 | 0 | 0 | 0 | 0 | 0 | 0
4.37-2-2-0-8 | 4.37-8-46 | Снятие электролебедки тяговым усилием от 160 кН (16 тс) до 320 кН (32 тс) | 1 шт. | 2083.4 | 898.8 | 1184.6 | 83.9 | 0 | 84 | 0 | 0 | 0 | 0 | 0 | 0 | 0
4.37-2-2-0-8 | 4.37-8-47 | Снятие с высоты до 3 м электролебедки тяговым усилием до 12,5 кН (1,25 тс) | 1 шт. | 217.36 | 49.22 | 168.14 | 20.77 | 0 | 4.6 | 0 | 0 | 0 | 0 | 0 | 0 | 0
4.37-2-2-0-8 | 4.37-8-48 | Снятие с высоты до 3 м электролебедки тяговым усилием от 12,5 кН (1,25 тс) до 15 кН (1,5 тс) | 1 шт. | 217.36 | 49.22 | 168.14 | 20.77 | 0 | 4.6 | 0 | 0 | 0 | 0 | 0 | 0 | 0
4.37-2-2-0-8 | 4.37-8-49 | Снятие с высоты до 3 м электролебедки тяговым усилием от 15 кН (1,5 тс) до 20 кН (2,0 тс) | 1 шт. | 217.36 | 49.22 | 168.14 | 20.77 | 0 | 4.6 | 0 | 0 | 0 | 0 | 0 | 0 | 0
4.37-2-2-0-8 | 4.37-8-50 | Снятие с высоты до 3 м электролебедки тяговым усилием от 20 кН (2 тс) до 25 кН (2,5 тс) | 1 шт. | 220.57 | 52.43 | 168.14 | 20.77 | 0 | 4.9 | 0 | 0 | 0 | 0 | 0 | 0 | 0
4.37-2-2-0-8 | 4.37-8-51 | Снятие с высоты до 3 м электролебедки тяговым усилием от 25 кН (2,5 тс) до 32 кН (3,2 тс) | 1 шт. | 223.78 | 55.64 | 168.14 | 20.77 | 0 | 5.2 | 0 | 0 | 0 | 0 | 0 | 0 | 0
4.37-2-2-0-8 | 4.37-8-52 | Снятие с высоты до 3 м электролебедки тяговым усилием от 32 кН (3,2 тс) до 50 кН (5,0 тс) | 1 шт. | 254.04 | 70.62 | 183.42 | 22.66 | 0 | 6.6 | 0 | 0 | 0 | 0 | 0 | 0 | 0
4.37-2-2-0-8 | 4.37-8-53 | Снятие с высоты до 3 м электролебедки тяговым усилием от 50 кН (5 тс) до 70 кН (7,0 тс) | 1 шт. | 510.53 | 128.4 | 382.13 | 47.2 | 0 | 12 | 0 | 0 | 0 | 0 | 0 | 0 | 0
4.37-2-2-0-8 | 4.37-8-54 | Снятие с высоты до 3 м электролебедки тяговым усилием от 70 кН (7 тс) до 80 кН (8,0 тс) | 1 шт. | 521.23 | 139.1 | 382.13 | 47.2 | 0 | 13 | 0 | 0 | 0 | 0 | 0 | 0 | 0
4.37-2-2-0-8 | 4.37-8-55 | Снятие с высоты до 3 м электролебедки тяговым усилием от 80 кН (8 тс) до 100 кН (10 тс) | 1 шт. | 727.58 | 192.6 | 534.98 | 66.08 | 0 | 18 | 0 | 0 | 0 | 0 | 0 | 0 | 0
4.37-2-2-0-8 | 4.37-8-56 | Снятие с высоты до 3 м электролебедки тяговым усилием от 100 кН (10 тс) до 125 кН (12,5 тс) | 1 шт. | 958.38 | 224.7 | 733.68 | 90.62 | 0 | 21 | 0 | 0 | 0 | 0 | 0 | 0 | 0
4.37-2-2-0-8 | 4.37-8-57 | Снятие с высоты до 3 м электролебедки тяговым усилием от 125 кН (12,5 тс) до 160 кН (16 тс) | 1 шт. | 1511.72 | 374.5 | 1137.22 | 80.54 | 0 | 35 | 0 | 0 | 0 | 0 | 0 | 0 | 0
4.37-2-2-0-8 | 4.37-8-58 | Добавлять на каждый следующий 1 м свыше 3 м при снятии электролебедки тяговым усилием до 12,5 кН (1,25 тс) (к норме и расценке 4.37-8-47) | 1 шт. | 2.89 | 2.89 | 0 | 0 | 0 | 0.27 | 0 | 0 | 0 | 0 | 0 | 0 | 0
4.37-2-2-0-8 | 4.37-8-59 | Добавлять на каждый следующий 1 м свыше 3 м при снятии электролебедки тяговым усилием от 12,5 кН (1,25 тс) до 15 кН (1,5 тс) (к норме и расценке 4.37-8-48) | 1 шт. | 2.89 | 2.89 | 0 | 0 | 0 | 0.27 | 0 | 0 | 0 | 0 | 0 | 0 | 0
4.37-2-2-0-8 | 4.37-8-60 | Добавлять на каждый следующий 1 м свыше 3 м при снятии электролебедки тяговым усилием от 15 кН (1,5 тс) до 20 кН (2,0 тс) (к норме и расценке 4.37-8-49) | 1 шт. | 2.89 | 2.89 | 0 | 0 | 0 | 0.27 | 0 | 0 | 0 | 0 | 0 | 0 | 0
4.37-2-2-0-8 | 4.37-8-61 | Добавлять на каждый следующий 1 м свыше 3 м при снятии электролебедки тяговым усилием от 20 кН (2 тс) до 25 кН (2,5 тс) (к норме и расценке 4.37-8-50) | 1 шт. | 5.03 | 5.03 | 0 | 0 | 0 | 0.47 | 0 | 0 | 0 | 0 | 0 | 0 | 0
4.37-2-2-0-8 | 4.37-8-62 | Добавлять на каждый следующий 1 м свыше 3 м при снятии электролебедки тяговым усилием от 25 кН (2,5 тс) до 32 кН (3,2 тс) (к норме и расценке 4.37-8-51) | 1 шт. | 5.35 | 5.35 | 0 | 0 | 0 | 0.5 | 0 | 0 | 0 | 0 | 0 | 0 | 0
4.37-2-2-0-8 | 4.37-8-63 | Добавлять на каждый следующий 1 м свыше 3 м при снятии электролебедки тяговым усилием от 32 кН (3,2 тс) до 50 кН (5,0 тс) (к норме и расценке 4.37-8-52) | 1 шт. | 5.35 | 5.35 | 0 | 0 | 0 | 0.5 | 0 | 0 | 0 | 0 | 0 | 0 | 0
4.37-2-2-0-8 | 4.37-8-64 | Добавлять на каждый следующий 1 м свыше 3 м при снятии электролебедки тяговым усилием от 50 кН (5 тс) до 70 кН (7,0 тс) (к норме и расценке 4.37-8-53) | 1 шт. | 5.78 | 5.78 | 0 | 0 | 0 | 0.54 | 0 | 0 | 0 | 0 | 0 | 0 | 0
4.37-2-2-0-8 | 4.37-8-65 | Добавлять на каждый следующий 1 м свыше 3 м при снятии электролебедки тяговым усилием от 70 кН (7 тс) до 80 кН (8 тс) (к норме и расценке 4.37-8-54) | 1 шт. | 5.78 | 5.78 | 0 | 0 | 0 | 0.54 | 0 | 0 | 0 | 0 | 0 | 0 | 0
4.37-2-2-0-8 | 4.37-8-66 | Добавлять на каждый следующий 1 м свыше 3 м при снятии электролебедки тяговым усилием от 80 кН (8 тс) до 100 кН (10 тс) (к норме и расценке 4.37-8-55) | 1 шт. | 7.81 | 7.81 | 0 | 0 | 0 | 0.73 | 0 | 0 | 0 | 0 | 0 | 0 | 0
4.37-2-2-0-8 | 4.37-8-67 | Добавлять на каждый следующий 1 м свыше 3 м при снятии электролебедки тяговым усилием от 100 кН (10 тс) до 125 кН (12,5 тс) (к норме и расценке 4.37-8-56) | 1 шт. | 8.24 | 8.24 | 0 | 0 | 0 | 0.77 | 0 | 0 | 0 | 0 | 0 | 0 | 0
4.37-2-2-0-8 | 4.37-8-68 | Добавлять на каждый следующий 1 м свыше 3 м при снятии электролебедки тяговым усилием от 125 кН (12,5 тс) до 160 кН (16 тс) (к норме и расценке 4.37-8-57) | 1 шт. | 12.84 | 12.84 | 0 | 0 | 0 | 1.2 | 0 | 0 | 0 | 0 | 0 | 0 | 0
4.3-1-5-0-7 | 4.3-7-1 | Монтаж крана-штабелера электрического, опорного, мостового, управляемого с пола или из кабины, с телескопической колонной, грузоподъемностью 1 т | 1 т | 0 | 1204.83 | 1216.13 | 238.32 | 0 | 99 | 0 | 0 | 0 | 0 | 0 | 2.95 | 0
4.3-1-5-0-7 | 4.3-7-2 | Монтаж крана-штабелера электрического, опорного, мостового, управляемого с пола или из кабины, с телескопической колонной, грузоподъемностью 2 т | 1 т | 633.86 | 304.25 | 328.75 | 64.3 | 0.86 | 25 | 0 | 0 | 0 | 0 | 0 | 22.9 | 0
4.3-1-5-0-7 | 4.3-7-3 | Монтаж крана-штабелера электрического, опорного, мостового, управляемого с пола или из кабины, с телескопической колонной, грузоподъемностью 3 т | 1 т | 515.68 | 267.74 | 247.08 | 48.29 | 0.86 | 22 | 0 | 0 | 0 | 0 | 0 | 41.9 | 0
4.3-1-5-0-7 | 4.3-7-4 | Монтаж крана-штабелера автоматического, стеллажного, грузоподъемностью 1 т | 1 т | 866.54 | 389.44 | 477.1 | 93.6 | 0 | 32 | 0 | 0 | 0 | 0 | 0 | 5.95 | 0
4.3-1-5-0-7 | 4.3-7-5 | Монтаж крана-штабелера автоматического, стеллажного для длинномерных грузов грузоподъемностью 5 т | 1 т | 0 | 255.57 | 107.82 | 20.63 | 0 | 21 | 0 | 0 | 0 | 0 | 0 | 25.2 | 0
4.3-1-3-0-4 | 4.3-4-1 | Монтаж перегружателя мостового электрического грейферного грузоподъемностью 40 т, пролетом 76,2 м | 1 шт. | 0 | 287443.75 | 0 | 0 | 0 | 20905 | 0 | 0 | 0 | 0 | 0 | 1150 | 0

## ACTIVITY
WORK_PROCESS | POSITION | TITLE
4.37-8-1 | 1 | Установка лебедки
4.37-8-1 | 2 | Крепление лебедки
4.37-8-1 | 3 | Опробование лебедки
4.37-8-2 | 1 | Установка лебедки
4.37-8-2 | 2 | Крепление лебедки
4.37-8-2 | 3 | Опробование лебедки
4.37-8-3 | 1 | Установка лебедки
4.37-8-3 | 2 | Крепление лебедки
4.37-8-3 | 3 | Опробование лебедки
4.37-8-4 | 1 | Установка лебедки
4.37-8-4 | 2 | Крепление лебедки
4.37-8-4 | 3 | Опробование лебедки
4.37-8-5 | 1 | Установка лебедки
4.37-8-5 | 2 | Крепление лебедки
4.37-8-5 | 3 | Опробование лебедки
4.37-8-6 | 1 | Установка лебедки
4.37-8-6 | 2 | Крепление лебедки
4.37-8-6 | 3 | Опробование лебедки
4.37-8-7 | 1 | Установка лебедки
4.37-8-7 | 2 | Крепление лебедки
4.37-8-7 | 3 | Опробование лебедки
4.37-8-8 | 1 | Установка лебедки
4.37-8-8 | 2 | Крепление лебедки
4.37-8-8 | 3 | Опробование лебедки
4.37-8-9 | 1 | Установка лебедки
4.37-8-9 | 2 | Крепление лебедки
4.37-8-9 | 3 | Опробование лебедки
4.37-8-10 | 1 | Установка лебедки
4.37-8-10 | 2 | Крепление лебедки
4.37-8-10 | 3 | Опробование лебедки
4.37-8-11 | 1 | Установка лебедки
4.37-8-11 | 2 | Крепление лебедки
4.37-8-11 | 3 | Опробование лебедки
4.37-8-12 | 1 | Установка лебедки
4.37-8-12 | 2 | Крепление лебедки
4.37-8-12 | 3 | Опробование лебедки
4.37-8-13 | 1 | Подъем лебедки
4.37-8-13 | 2 | Закрепление лебедки
4.37-8-13 | 3 | Опробование лебедки
4.37-8-14 | 1 | Подъем лебедки
4.37-8-14 | 2 | Закрепление лебедки
4.37-8-14 | 3 | Опробование лебедки
4.37-8-15 | 1 | Подъем лебедки
4.37-8-15 | 2 | Закрепление лебедки
4.37-8-15 | 3 | Опробование лебедки
4.37-8-16 | 1 | Подъем лебедки
4.37-8-16 | 2 | Закрепление лебедки
4.37-8-16 | 3 | Опробование лебедки
4.37-8-17 | 1 | Подъем лебедки
4.37-8-17 | 2 | Закрепление лебедки
4.37-8-17 | 3 | Опробование лебедки
4.37-8-18 | 1 | Подъем лебедки
4.37-8-18 | 2 | Закрепление лебедки
4.37-8-18 | 3 | Опробование лебедки
4.37-8-19 | 1 | Подъем лебедки
4.37-8-19 | 2 | Закрепление лебедки
4.37-8-19 | 3 | Опробование лебедки
4.37-8-20 | 1 | Подъем лебедки
4.37-8-20 | 2 | Закрепление лебедки
4.37-8-20 | 3 | Опробование лебедки
4.37-8-21 | 1 | Подъем лебедки
4.37-8-21 | 2 | Закрепление лебедки
4.37-8-21 | 3 | Опробование лебедки
4.37-8-22 | 1 | Подъем лебедки
4.37-8-22 | 2 | Закрепление лебедки
4.37-8-22 | 3 | Опробование лебедки
4.37-8-23 | 1 | Подъем лебедки
4.37-8-23 | 2 | Закрепление лебедки
4.37-8-23 | 3 | Опробование лебедки
4.37-8-24 | 1 | Подъем лебедки
4.37-8-25 | 1 | Подъем лебедки
4.37-8-26 | 1 | Подъем лебедки
4.37-8-27 | 1 | Подъем лебедки
4.37-8-28 | 1 | Подъем лебедки
4.37-8-29 | 1 | Подъем лебедки
4.37-8-30 | 1 | Подъем лебедки
4.37-8-31 | 1 | Подъем лебедки
4.37-8-32 | 1 | Подъем лебедки
4.37-8-33 | 1 | Подъем лебедки
4.37-8-34 | 1 | Подъем лебедки
4.37-8-35 | 1 | Раскрепление лебедки
4.37-8-35 | 2 | Снятие лебедки
4.37-8-36 | 1 | Раскрепление лебедки
4.37-8-36 | 2 | Снятие лебедки
4.37-8-37 | 1 | Раскрепление лебедки
4.37-8-37 | 2 | Снятие лебедки
4.37-8-38 | 1 | Раскрепление лебедки
4.37-8-38 | 2 | Снятие лебедки
4.37-8-39 | 1 | Раскрепление лебедки
4.37-8-39 | 2 | Снятие лебедки
4.37-8-40 | 1 | Раскрепление лебедки
4.37-8-40 | 2 | Снятие лебедки
4.37-8-41 | 1 | Раскрепление лебедки
4.37-8-41 | 2 | Снятие лебедки
4.37-8-42 | 1 | Раскрепление лебедки
4.37-8-42 | 2 | Снятие лебедки
4.37-8-43 | 1 | Раскрепление лебедки
4.37-8-43 | 2 | Снятие лебедки
4.37-8-44 | 1 | Раскрепление лебедки
4.37-8-44 | 2 | Снятие лебедки
4.37-8-45 | 1 | Раскрепление лебедки
4.37-8-45 | 2 | Снятие лебедки
4.37-8-46 | 1 | Раскрепление лебедки
4.37-8-46 | 2 | Снятие лебедки
4.37-8-47 | 1 | Раскрепление лебедки
4.37-8-47 | 2 | Опускание лебедки
4.37-8-48 | 1 | Раскрепление лебедки
4.37-8-48 | 2 | Опускание лебедки
4.37-8-49 | 1 | Раскрепление лебедки
4.37-8-49 | 2 | Опускание лебедки
4.37-8-50 | 1 | Раскрепление лебедки
4.37-8-50 | 2 | Опускание лебедки
4.37-8-51 | 1 | Раскрепление лебедки
4.37-8-51 | 2 | Опускание лебедки
4.37-8-52 | 1 | Раскрепление лебедки
4.37-8-52 | 2 | Опускание лебедки
4.37-8-53 | 1 | Раскрепление лебедки
4.37-8-53 | 2 | Опускание лебедки
4.37-8-54 | 1 | Раскрепление лебедки
4.37-8-54 | 2 | Опускание лебедки
4.37-8-55 | 1 | Раскрепление лебедки
4.37-8-55 | 2 | Опускание лебедки
4.37-8-56 | 1 | Раскрепление лебедки
4.37-8-56 | 2 | Опускание лебедки
4.37-8-57 | 1 | Раскрепление лебедки
4.37-8-57 | 2 | Опускание лебедки
4.37-8-58 | 1 | Опускание лебедки
4.37-8-59 | 1 | Опускание лебедки
4.37-8-60 | 1 | Опускание лебедки
4.37-8-61 | 1 | Опускание лебедки
4.37-8-62 | 1 | Опускание лебедки
4.37-8-63 | 1 | Опускание лебедки
4.37-8-64 | 1 | Опускание лебедки
4.37-8-65 | 1 | Опускание лебедки
4.37-8-66 | 1 | Опускание лебедки
4.37-8-67 | 1 | Опускание лебедки
4.37-8-68 | 1 | Опускание лебедки
4.3-7-1 | 1 | Подъем моста отдельными узлами
4.3-7-1 | 2 | Подъем и установка тележки
4.3-7-1 | 3 | Сборка и выверка моста и тележки
4.3-7-1 | 4 | Подъем и установка кабины, колонны, поворотной платформы, захватного механизма
4.3-7-1 | 5 | Установка шкафа с электрооборудованием
4.3-7-1 | 6 | Испытание крана-штабелера вхолостую и под нагрузкой
4.3-7-2 | 1 | Подъем моста отдельными узлами
4.3-7-2 | 2 | Подъем и установка тележки
4.3-7-2 | 3 | Сборка и выверка моста и тележки
4.3-7-2 | 4 | Подъем и установка кабины, колонны, поворотной платформы, захватного механизма
4.3-7-2 | 5 | Установка шкафа с электрооборудованием
4.3-7-2 | 6 | Испытание крана-штабелера вхолостую и под нагрузкой
4.3-7-3 | 1 | Подъем моста отдельными узлами
4.3-7-3 | 2 | Подъем и установка тележки
4.3-7-3 | 3 | Сборка и выверка моста и тележки
4.3-7-3 | 4 | Подъем и установка кабины, колонны, поворотной платформы, захватного механизма
4.3-7-3 | 5 | Установка шкафа с электрооборудованием
4.3-7-3 | 6 | Испытание крана-штабелера вхолостую и под нагрузкой
4.3-7-4 | 1 | Сборка колонны и балки с ходовыми колесами
4.3-7-4 | 2 | Установка приводов подъема и передвижения
4.3-7-4 | 3 | Установка грузоподъемного устройства, захватного механизма
4.3-7-4 | 4 | Установка кабины управления
4.3-7-4 | 5 | Установка шкафа с электрооборудованием
4.3-7-4 | 6 | Испытание крана-штабелера вхолостую и под нагрузкой
4.3-7-5 | 1 | Сборка колонны и балки с ходовыми колесами
4.3-7-5 | 2 | Установка приводов подъема и передвижения
4.3-7-5 | 3 | Установка грузоподъемного устройства, захватного механизма
4.3-7-5 | 4 | Установка кабины управления
4.3-7-5 | 5 | Установка шкафа с электрооборудованием
4.3-7-5 | 6 | Испытание крана-штабелера вхолостую и под нагрузкой
4.3-4-1 | 1 | Монтаж ходовых балансирных тележек
4.3-4-1 | 2 | Монтаж редуктора механизма передвижения крана
4.3-4-1 | 3 | Монтаж опор
4.3-4-1 | 4 | Сборка моста из отдельных элементов
4.3-4-1 | 5 | Сборка из отдельных элементов грейферной тележки и установка ее на мост
4.3-4-1 | 6 | Подъем моста гидравлическими домкратами
4.3-4-1 | 7 | Сборка опор с мостом
4.3-4-1 | 8 | Установка рельсов под грейферную тележку
4.3-4-1 | 9 | Монтаж кабины управления
4.3-4-1 | 10 | Сборка и установка грейфера
4.3-4-1 | 11 | Испытание перегружателя вхолостую и под нагрузкой

## RESOURCES
WORK_PROCESS | PRESSMARK | TITLE | UNIT_OF_MEASURE | EXPENDITURE | OTHER_RESOURCE_FLAG
4.37-5-1 | 2.1-30-67 | Прессы гидравлические с электроприводом | маш.-ч. | 1.7 | 0
4.37-5-1 | 1.1-1-118 | Вода | м3 | 0.2 | 0
4.37-5-1 | 1.1-1-2623 | Болты строительные с шестигранной головкой, диаметр резьбы 12 мм | т | 0.0039 | 0
4.37-5-1 | 1.18-7-1 | Прокладка уплотнительная паронитовая, толщина 0,5-2,5 мм | т | 0.00017 | 0
4.37-5-2 | 2.1-30-67 | Прессы гидравлические с электроприводом | маш.-ч. | 2.1 | 0
4.37-5-2 | 1.1-1-118 | Вода | м3 | 1 | 0
4.37-5-2 | 1.1-1-2623 | Болты строительные с шестигранной головкой, диаметр резьбы 12 мм | т | 0.0096 | 0
4.37-5-2 | 1.18-7-1 | Прокладка уплотнительная паронитовая, толщина 0,5-2,5 мм | т | 0.00043 | 0
4.37-5-3 | 2.1-30-67 | Прессы гидравлические с электроприводом | маш.-ч. | 4.3 | 0
4.37-5-3 | 1.1-1-118 | Вода | м3 | 4 | 0
4.37-5-3 | 1.1-1-2623 | Болты строительные с шестигранной головкой, диаметр резьбы 12 мм | т | 0.0129 | 0
4.37-5-3 | 1.18-7-1 | Прокладка уплотнительная паронитовая, толщина 0,5-2,5 мм | т | 0.00054 | 0
4.37-5-4 | 2.1-30-67 | Прессы гидравлические с электроприводом | маш.-ч. | 7 | 0
4.37-5-4 | 1.1-1-118 | Вода | м3 | 8 | 0
4.37-5-4 | 1.1-1-2623 | Болты строительные с шестигранной головкой, диаметр резьбы 12 мм | т | 0.0168 | 0
4.37-5-4 | 1.18-7-1 | Прокладка уплотнительная паронитовая, толщина 0,5-2,5 мм | т | 0.00076 | 0
4.37-5-5 | 2.1-30-67 | Прессы гидравлические с электроприводом | маш.-ч. | 9.4 | 0
4.37-5-5 | 1.1-1-118 | Вода | м3 | 18 | 0
4.37-5-5 | 1.1-1-2623 | Болты строительные с шестигранной головкой, диаметр резьбы 12 мм | т | 0.0247 | 0
4.37-5-5 | 1.18-7-1 | Прокладка уплотнительная паронитовая, толщина 0,5-2,5 мм | т | 0.00089 | 0
4.37-5-6 | 2.1-30-67 | Прессы гидравлические с электроприводом | маш.-ч. | 9.9 | 0
4.37-5-6 | 1.1-1-118 | Вода | м3 | 22 | 0
4.37-5-6 | 1.1-1-2623 | Болты строительные с шестигранной головкой, диаметр резьбы 12 мм | т | 0.0356 | 0
4.37-5-6 | 1.18-7-1 | Прокладка уплотнительная паронитовая, толщина 0,5-2,5 мм | т | 0.0015 | 0
4.37-5-7 | 2.1-30-67 | Прессы гидравлические с электроприводом | маш.-ч. | 14.5 | 0
4.37-5-7 | 1.1-1-118 | Вода | м3 | 45 | 0
4.37-5-7 | 1.1-1-2623 | Болты строительные с шестигранной головкой, диаметр резьбы 12 мм | т | 0.0411 | 0
4.37-5-7 | 1.18-7-1 | Прокладка уплотнительная паронитовая, толщина 0,5-2,5 мм | т | 0.0019 | 0
4.37-5-8 | 2.1-30-67 | Прессы гидравлические с электроприводом | маш.-ч. | 16.8 | 0
4.37-5-8 | 1.1-1-118 | Вода | м3 | 65 | 0
4.37-5-8 | 1.1-1-2623 | Болты строительные с шестигранной головкой, диаметр резьбы 12 мм | т | 0.0632 | 0
4.37-5-8 | 1.18-7-1 | Прокладка уплотнительная паронитовая, толщина 0,5-2,5 мм | т | 0.0023 | 0
4.37-5-9 | 2.1-30-67 | Прессы гидравлические с электроприводом | маш.-ч. | 0.39 | 0
4.37-5-9 | 1.1-1-118 | Вода | м3 | 0.2 | 0
4.37-5-9 | 1.1-1-2623 | Болты строительные с шестигранной головкой, диаметр резьбы 12 мм | т | 0.0014 | 0
4.37-5-9 | 1.18-7-1 | Прокладка уплотнительная паронитовая, толщина 0,5-2,5 мм | т | 8e-05 | 0
4.37-5-10 | 2.1-30-67 | Прессы гидравлические с электроприводом | маш.-ч. | 0.57 | 0
4.37-5-10 | 1.1-1-118 | Вода | м3 | 0.5 | 0
4.37-5-10 | 1.1-1-2623 | Болты строительные с шестигранной головкой, диаметр резьбы 12 мм | т | 0.0018 | 0
4.37-5-10 | 1.18-7-1 | Прокладка уплотнительная паронитовая, толщина 0,5-2,5 мм | т | 0.0001 | 0
4.37-5-11 | 2.1-30-67 | Прессы гидравлические с электроприводом | маш.-ч. | 0.86 | 0
4.37-5-11 | 1.1-1-118 | Вода | м3 | 1.5 | 0
4.37-5-11 | 1.1-1-2623 | Болты строительные с шестигранной головкой, диаметр резьбы 12 мм | т | 0.0018 | 0
4.37-5-11 | 1.18-7-1 | Прокладка уплотнительная паронитовая, толщина 0,5-2,5 мм | т | 0.0001 | 0
4.37-5-12 | 2.1-30-67 | Прессы гидравлические с электроприводом | маш.-ч. | 1.4 | 0
4.37-5-12 | 1.1-1-118 | Вода | м3 | 5 | 0
4.37-5-12 | 1.1-1-2623 | Болты строительные с шестигранной головкой, диаметр резьбы 12 мм | т | 0.0019 | 0
4.37-5-12 | 1.18-7-1 | Прокладка уплотнительная паронитовая, толщина 0,5-2,5 мм | т | 0.00013 | 0
4.37-5-13 | 2.1-30-67 | Прессы гидравлические с электроприводом | маш.-ч. | 1.5 | 0
4.37-5-13 | 1.1-1-118 | Вода | м3 | 8 | 0
4.37-5-13 | 1.1-1-2623 | Болты строительные с шестигранной головкой, диаметр резьбы 12 мм | т | 0.002 | 0
4.37-5-13 | 1.18-7-1 | Прокладка уплотнительная паронитовая, толщина 0,5-2,5 мм | т | 0.00015 | 0
4.37-5-14 | 2.1-30-67 | Прессы гидравлические с электроприводом | маш.-ч. | 1.7 | 0
4.37-5-14 | 1.1-1-118 | Вода | м3 | 12.5 | 0
4.37-5-14 | 1.1-1-2623 | Болты строительные с шестигранной головкой, диаметр резьбы 12 мм | т | 0.0022 | 0
4.37-5-14 | 1.18-7-1 | Прокладка уплотнительная паронитовая, толщина 0,5-2,5 мм | т | 0.00017 | 0
4.37-5-15 | 2.1-30-67 | Прессы гидравлические с электроприводом | маш.-ч. | 1.9 | 0
4.37-5-15 | 1.1-1-118 | Вода | м3 | 17.5 | 0
4.37-5-15 | 1.1-1-2623 | Болты строительные с шестигранной головкой, диаметр резьбы 12 мм | т | 0.0025 | 0
4.37-5-15 | 1.18-7-1 | Прокладка уплотнительная паронитовая, толщина 0,5-2,5 мм | т | 0.00018 | 0
4.37-5-16 | 2.1-30-67 | Прессы гидравлические с электроприводом | маш.-ч. | 2.2 | 0
4.37-5-16 | 1.1-1-118 | Вода | м3 | 22.5 | 0
4.37-5-16 | 1.1-1-2623 | Болты строительные с шестигранной головкой, диаметр резьбы 12 мм | т | 0.0025 | 0
4.37-5-16 | 1.18-7-1 | Прокладка уплотнительная паронитовая, толщина 0,5-2,5 мм | т | 0.00018 | 0
4.37-5-17 | 2.1-30-67 | Прессы гидравлические с электроприводом | маш.-ч. | 3.1 | 0
4.37-5-17 | 1.1-1-118 | Вода | м3 | 42.5 | 0
4.37-5-17 | 1.1-1-2623 | Болты строительные с шестигранной головкой, диаметр резьбы 12 мм | т | 0.0039 | 0
4.37-5-17 | 1.18-7-1 | Прокладка уплотнительная паронитовая, толщина 0,5-2,5 мм | т | 0.00023 | 0
4.37-5-18 | 2.1-30-67 | Прессы гидравлические с электроприводом | маш.-ч. | 0.86 | 0
4.37-5-18 | 1.1-1-118 | Вода | м3 | 0.2 | 0
4.37-5-18 | 1.1-1-2623 | Болты строительные с шестигранной головкой, диаметр резьбы 12 мм | т | 0.0018 | 0
4.37-5-18 | 1.18-7-1 | Прокладка уплотнительная паронитовая, толщина 0,5-2,5 мм | т | 0.00011 | 0
4.37-5-19 | 2.1-30-67 | Прессы гидравлические с электроприводом | маш.-ч. | 0.86 | 0
4.37-5-19 | 1.1-1-118 | Вода | м3 | 0.4 | 0
4.37-5-19 | 1.1-1-2623 | Болты строительные с шестигранной головкой, диаметр резьбы 12 мм | т | 0.002 | 0
4.37-5-19 | 1.18-7-1 | Прокладка уплотнительная паронитовая, толщина 0,5-2,5 мм | т | 0.00015 | 0
4.37-5-20 | 2.1-30-67 | Прессы гидравлические с электроприводом | маш.-ч. | 1.3 | 0
4.37-5-20 | 1.1-1-118 | Вода | м3 | 0.6 | 0
4.37-5-20 | 1.1-1-2623 | Болты строительные с шестигранной головкой, диаметр резьбы 12 мм | т | 0.0039 | 0
4.37-5-20 | 1.18-7-1 | Прокладка уплотнительная паронитовая, толщина 0,5-2,5 мм | т | 0.00023 | 0
4.37-5-21 | 2.1-30-67 | Прессы гидравлические с электроприводом | маш.-ч. | 1.9 | 0
4.37-5-21 | 1.1-1-118 | Вода | м3 | 1 | 0
4.37-5-21 | 1.1-1-2623 | Болты строительные с шестигранной головкой, диаметр резьбы 12 мм | т | 0.0039 | 0
4.37-5-21 | 1.18-7-1 | Прокладка уплотнительная паронитовая, толщина 0,5-2,5 мм | т | 0.00024 | 0
4.37-5-22 | 2.1-30-67 | Прессы гидравлические с электроприводом | маш.-ч. | 3 | 0
4.37-5-22 | 1.1-1-118 | Вода | м3 | 4 | 0
4.37-5-22 | 1.1-1-2623 | Болты строительные с шестигранной головкой, диаметр резьбы 12 мм | т | 0.0047 | 0
4.37-5-22 | 1.18-7-1 | Прокладка уплотнительная паронитовая, толщина 0,5-2,5 мм | т | 0.00026 | 0
4.37-5-23 | 2.1-30-67 | Прессы гидравлические с электроприводом | маш.-ч. | 4.6 | 0
4.37-5-23 | 1.1-1-118 | Вода | м3 | 8 | 0
4.37-5-23 | 1.1-1-2623 | Болты строительные с шестигранной головкой, диаметр резьбы 12 мм | т | 0.0044 | 0
4.37-5-23 | 1.18-7-1 | Прокладка уплотнительная паронитовая, толщина 0,5-2,5 мм | т | 0.00026 | 0
4.37-5-24 | 2.1-30-67 | Прессы гидравлические с электроприводом | маш.-ч. | 5.4 | 0
4.37-5-24 | 1.1-1-118 | Вода | м3 | 12.5 | 0
4.37-5-24 | 1.1-1-2623 | Болты строительные с шестигранной головкой, диаметр резьбы 12 мм | т | 0.0044 | 0
4.37-5-24 | 1.18-7-1 | Прокладка уплотнительная паронитовая, толщина 0,5-2,5 мм | т | 0.00026 | 0
4.37-5-25 | 2.1-30-67 | Прессы гидравлические с электроприводом | маш.-ч. | 7 | 0
4.37-5-25 | 1.1-1-118 | Вода | м3 | 22.5 | 0
4.37-5-25 | 1.1-1-2623 | Болты строительные с шестигранной головкой, диаметр резьбы 12 мм | т | 0.0044 | 0
4.37-5-25 | 1.18-7-1 | Прокладка уплотнительная паронитовая, толщина 0,5-2,5 мм | т | 0.00023 | 0
4.37-5-26 | 2.1-30-67 | Прессы гидравлические с электроприводом | маш.-ч. | 8.6 | 0
4.37-5-26 | 1.1-1-118 | Вода | м3 | 35 | 0
4.37-5-26 | 1.1-1-2623 | Болты строительные с шестигранной головкой, диаметр резьбы 12 мм | т | 0.0044 | 0
4.37-5-26 | 1.18-7-1 | Прокладка уплотнительная паронитовая, толщина 0,5-2,5 мм | т | 0.00023 | 0
4.37-5-27 | 2.1-30-67 | Прессы гидравлические с электроприводом | маш.-ч. | 9.8 | 0
4.37-5-27 | 1.1-1-118 | Вода | м3 | 42.5 | 0
4.37-5-27 | 1.1-1-2623 | Болты строительные с шестигранной головкой, диаметр резьбы 12 мм | т | 0.0044 | 0
4.37-5-27 | 1.18-7-1 | Прокладка уплотнительная паронитовая, толщина 0,5-2,5 мм | т | 0.00027 | 0
4.37-5-28 | 2.1-30-67 | Прессы гидравлические с электроприводом | маш.-ч. | 15.7 | 0
4.37-5-28 | 1.1-1-118 | Вода | м3 | 87.5 | 0
4.37-5-28 | 1.1-1-2623 | Болты строительные с шестигранной головкой, диаметр резьбы 12 мм | т | 0.005 | 0
4.37-5-28 | 1.18-7-1 | Прокладка уплотнительная паронитовая, толщина 0,5-2,5 мм | т | 0.0003 | 0
4.37-5-29 | 2.1-30-67 | Прессы гидравлические с электроприводом | маш.-ч. | 38.2 | 0
4.37-5-29 | 1.1-1-118 | Вода | м3 | 175 | 0
4.37-5-29 | 1.1-1-2623 | Болты строительные с шестигранной головкой, диаметр резьбы 12 мм | т | 0.007 | 0
4.37-5-29 | 1.18-7-1 | Прокладка уплотнительная паронитовая, толщина 0,5-2,5 мм | т | 0.00036 | 0
4.37-8-1 | 2.1-18-11 | Автомобили грузовые бортовые, грузоподъемность до 15 т | маш.-ч. | 1.1 | 0
4.37-8-1 | 0000000000 | Электролебедки | шт. | 1 | 0
4.37-8-2 | 2.1-18-11 | Автомобили грузовые бортовые, грузоподъемность до 15 т | маш.-ч. | 1.1 | 0
4.37-8-2 | 0000000000 | Электролебедки | шт. | 1 | 0
4.37-8-3 | 2.1-18-11 | Автомобили грузовые бортовые, грузоподъемность до 15 т | маш.-ч. | 1.1 | 0
4.37-8-3 | 0000000000 | Электролебедки | шт. | 1 | 0
4.37-8-4 | 2.1-18-11 | Автомобили грузовые бортовые, грузоподъемность до 15 т | маш.-ч. | 1.1 | 0
4.37-8-4 | 0000000000 | Электролебедки | шт. | 1 | 0
4.37-8-5 | 2.1-18-11 | Автомобили грузовые бортовые, грузоподъемность до 15 т | маш.-ч. | 1.1 | 0
4.37-8-5 | 0000000000 | Электролебедки | шт. | 1 | 0
4.37-8-6 | 2.1-18-11 | Автомобили грузовые бортовые, грузоподъемность до 15 т | маш.-ч. | 1.2 | 0
4.37-8-6 | 0000000000 | Электролебедки | шт. | 1 | 0
4.37-8-7 | 2.1-18-11 | Автомобили грузовые бортовые, грузоподъемность до 15 т | маш.-ч. | 2.5 | 0
4.37-8-7 | 0000000000 | Электролебедки | шт. | 1 | 0
4.37-8-8 | 2.1-18-11 | Автомобили грузовые бортовые, грузоподъемность до 15 т | маш.-ч. | 2.5 | 0
4.37-8-8 | 0000000000 | Электролебедки | шт. | 1 | 0
4.37-8-9 | 2.1-18-11 | Автомобили грузовые бортовые, грузоподъемность до 15 т | маш.-ч. | 3.5 | 0
4.37-8-9 | 0000000000 | Электролебедки | шт. | 1 | 0
4.37-8-10 | 2.1-18-11 | Автомобили грузовые бортовые, грузоподъемность до 15 т | маш.-ч. | 5 | 0
4.37-8-10 | 0000000000 | Электролебедки | шт. | 1 | 0
4.37-8-11 | 2.1-18-4 | Полуприцепы общего назначения, грузоподъемность до 15 т | маш.-ч. | 4.8 | 0
4.37-8-11 | 2.1-2-13 | Тракторы колесные, мощность до 158 кВт (215 л.с.)* | маш.-ч. | 4.8 | 0
4.37-8-11 | 0000000000 | Электролебедки | шт. | 1 | 0
4.37-8-12 | 2.1-18-4 | Полуприцепы общего назначения, грузоподъемность до 15 т | маш.-ч. | 5 | 0
4.37-8-12 | 2.1-2-13 | Тракторы колесные, мощность до 158 кВт (215 л.с.)* | маш.-ч. | 5 | 0
4.37-8-12 | 0000000000 | Электролебедки | шт. | 1 | 0
4.37-8-13 | 2.1-18-11 | Автомобили грузовые бортовые, грузоподъемность до 15 т | маш.-ч. | 1.1 | 0
4.37-8-13 | 0000000000 | Электролебедки | шт. | 1 | 0
4.37-8-14 | 2.1-18-11 | Автомобили грузовые бортовые, грузоподъемность до 15 т | маш.-ч. | 1.1 | 0
4.37-8-14 | 0000000000 | Электролебедки | шт. | 1 | 0
4.37-8-15 | 2.1-18-11 | Автомобили грузовые бортовые, грузоподъемность до 15 т | маш.-ч. | 1.1 | 0
4.37-8-15 | 0000000000 | Электролебедки | шт. | 1 | 0
4.37-8-16 | 2.1-18-11 | Автомобили грузовые бортовые, грузоподъемность до 15 т | маш.-ч. | 1.1 | 0
4.37-8-16 | 0000000000 | Электролебедки | шт. | 1 | 0
4.37-8-17 | 2.1-18-11 | Автомобили грузовые бортовые, грузоподъемность до 15 т | маш.-ч. | 1.1 | 0
4.37-8-17 | 0000000000 | Электролебедки | шт. | 1 | 0
4.37-8-18 | 2.1-18-11 | Автомобили грузовые бортовые, грузоподъемность до 15 т | маш.-ч. | 1.2 | 0
4.37-8-18 | 0000000000 | Электролебедки | шт. | 1 | 0
4.37-8-19 | 2.1-18-11 | Автомобили грузовые бортовые, грузоподъемность до 15 т | маш.-ч. | 2.5 | 0
4.37-8-19 | 0000000000 | Электролебедки | шт. | 1 | 0
4.37-8-20 | 2.1-18-11 | Автомобили грузовые бортовые, грузоподъемность до 15 т | маш.-ч. | 2.5 | 0
4.37-8-20 | 0000000000 | Электролебедки | шт. | 1 | 0
4.37-8-21 | 2.1-18-11 | Автомобили грузовые бортовые, грузоподъемность до 15 т | маш.-ч. | 3.5 | 0
4.37-8-21 | 0000000000 | Электролебедки | шт. | 1 | 0
4.37-8-22 | 2.1-18-11 | Автомобили грузовые бортовые, грузоподъемность до 15 т | маш.-ч. | 5 | 0
4.37-8-22 | 0000000000 | Электролебедки | шт. | 1 | 0
4.37-8-23 | 2.1-18-4 | Полуприцепы общего назначения, грузоподъемность до 15 т | маш.-ч. | 4.8 | 0
4.37-8-23 | 2.1-2-13 | Тракторы колесные, мощность до 158 кВт (215 л.с.)* | маш.-ч. | 4.8 | 0
4.37-8-23 | 0000000000 | Электролебедки | шт. | 1 | 0
4.37-8-35 | 2.1-18-11 | Автомобили грузовые бортовые, грузоподъемность до 15 т | маш.-ч. | 1.1 | 0
4.37-8-36 | 2.1-18-11 | Автомобили грузовые бортовые, грузоподъемность до 15 т | маш.-ч. | 1.1 | 0
4.37-8-37 | 2.1-18-11 | Автомобили грузовые бортовые, грузоподъемность до 15 т | маш.-ч. | 1.1 | 0
4.37-8-38 | 2.1-18-11 | Автомобили грузовые бортовые, грузоподъемность до 15 т | маш.-ч. | 1.1 | 0
4.37-8-39 | 2.1-18-11 | Автомобили грузовые бортовые, грузоподъемность до 15 т | маш.-ч. | 1.1 | 0
4.37-8-40 | 2.1-18-11 | Автомобили грузовые бортовые, грузоподъемность до 15 т | маш.-ч. | 1.2 | 0
4.37-8-41 | 2.1-18-11 | Автомобили грузовые бортовые, грузоподъемность до 15 т | маш.-ч. | 2.5 | 0
4.37-8-42 | 2.1-18-11 | Автомобили грузовые бортовые, грузоподъемность до 15 т | маш.-ч. | 2.5 | 0
4.37-8-43 | 2.1-18-11 | Автомобили грузовые бортовые, грузоподъемность до 15 т | маш.-ч. | 3.5 | 0
4.37-8-44 | 2.1-18-11 | Автомобили грузовые бортовые, грузоподъемность до 15 т | маш.-ч. | 4.8 | 0
4.37-8-45 | 2.1-18-4 | Полуприцепы общего назначения, грузоподъемность до 15 т | маш.-ч. | 4.8 | 0
4.37-8-45 | 2.1-2-13 | Тракторы колесные, мощность до 158 кВт (215 л.с.)* | маш.-ч. | 4.8 | 0
4.37-8-46 | 2.1-18-4 | Полуприцепы общего назначения, грузоподъемность до 15 т | маш.-ч. | 5 | 0
4.37-8-46 | 2.1-2-13 | Тракторы колесные, мощность до 158 кВт (215 л.с.)* | маш.-ч. | 5 | 0
4.37-8-47 | 2.1-18-11 | Автомобили грузовые бортовые, грузоподъемность до 15 т | маш.-ч. | 1.1 | 0
4.37-8-48 | 2.1-18-11 | Автомобили грузовые бортовые, грузоподъемность до 15 т | маш.-ч. | 1.1 | 0
4.37-8-49 | 2.1-18-11 | Автомобили грузовые бортовые, грузоподъемность до 15 т | маш.-ч. | 1.1 | 0
4.37-8-50 | 2.1-18-11 | Автомобили грузовые бортовые, грузоподъемность до 15 т | маш.-ч. | 1.1 | 0
4.37-8-51 | 2.1-18-11 | Автомобили грузовые бортовые, грузоподъемность до 15 т | маш.-ч. | 1.1 | 0
4.37-8-52 | 2.1-18-11 | Автомобили грузовые бортовые, грузоподъемность до 15 т | маш.-ч. | 1.2 | 0
4.37-8-53 | 2.1-18-11 | Автомобили грузовые бортовые, грузоподъемность до 15 т | маш.-ч. | 2.5 | 0
4.37-8-54 | 2.1-18-11 | Автомобили грузовые бортовые, грузоподъемность до 15 т | маш.-ч. | 2.5 | 0
4.37-8-55 | 2.1-18-11 | Автомобили грузовые бортовые, грузоподъемность до 15 т | маш.-ч. | 3.5 | 0
4.37-8-56 | 2.1-18-11 | Автомобили грузовые бортовые, грузоподъемность до 15 т | маш.-ч. | 4.8 | 0
4.37-8-57 | 2.1-18-4 | Полуприцепы общего назначения, грузоподъемность до 15 т | маш.-ч. | 4.8 | 0
4.37-8-57 | 2.1-2-13 | Тракторы колесные, мощность до 158 кВт (215 л.с.)* | маш.-ч. | 4.8 | 0
4.3-7-1 | 2.1-4-23 | Вышки телескопические на автомобиле, высота до 25 м | маш.-ч. | 8.87 | 0
4.3-7-1 | 2.1-4-31 | Лебедки электрические, грузоподъемность до 1,5 т | маш.-ч. | 6.36 | 0
4.3-7-1 | 2.1-18-7 | Автомобили грузовые бортовые, грузоподъемность до 5 т | маш.-ч. | 0.52 | 0
4.3-7-1 | 0000000000 | Краны-штабелеры электрические, опорные, мостовые | т | 1 | 0
4.3-7-2 | 2.1-4-23 | Вышки телескопические на автомобиле, высота до 25 м | маш.-ч. | 2.26 | 0
4.3-7-2 | 2.1-4-31 | Лебедки электрические, грузоподъемность до 1,5 т | маш.-ч. | 1.01 | 0
4.3-7-2 | 2.1-13-14 | Аппараты сварочные постоянного тока (выпрямители) для ручной дуговой сварки, сварочный ток до 500 А | маш.-ч. | 0.13 | 0
4.3-7-2 | 2.1-18-7 | Автомобили грузовые бортовые, грузоподъемность до 5 т | маш.-ч. | 0.39 | 0
4.3-7-2 | 1.1-1-1669 | Электроды, тип Э-42А, диаметр 4-6 мм | т | 0.0001 | 0
4.3-7-2 | 0000000000 | Краны-штабелеры электрические, опорные, мостовые | т | 1 | 0
4.3-7-3 | 2.1-4-23 | Вышки телескопические на автомобиле, высота до 25 м | маш.-ч. | 1.65 | 0
4.3-7-3 | 2.1-4-31 | Лебедки электрические, грузоподъемность до 1,5 т | маш.-ч. | 0.57 | 0
4.3-7-3 | 2.1-13-14 | Аппараты сварочные постоянного тока (выпрямители) для ручной дуговой сварки, сварочный ток до 500 А | маш.-ч. | 0.13 | 0
4.3-7-3 | 2.1-18-7 | Автомобили грузовые бортовые, грузоподъемность до 5 т | маш.-ч. | 0.38 | 0
4.3-7-3 | 1.1-1-1669 | Электроды, тип Э-42А, диаметр 4-6 мм | т | 0.0001 | 0
4.3-7-3 | 0000000000 | Краны-штабелеры электрические, опорные, мостовые | т | 1 | 0
4.3-7-4 | 2.1-4-23 | Вышки телескопические на автомобиле, высота до 25 м | маш.-ч. | 3.3 | 0
4.3-7-4 | 2.1-4-31 | Лебедки электрические, грузоподъемность до 1,5 т | маш.-ч. | 1.38 | 0
4.3-7-4 | 2.1-18-7 | Автомобили грузовые бортовые, грузоподъемность до 5 т | маш.-ч. | 0.55 | 0
4.3-7-4 | 0000000000 | Краны-штабелеры автоматические, стеллажные | т | 1 | 0
4.3-7-5 | 2.1-4-23 | Вышки телескопические на автомобиле, высота до 25 м | маш.-ч. | 0.56 | 0
4.3-7-5 | 2.1-4-31 | Лебедки электрические, грузоподъемность до 1,5 т | маш.-ч. | 0.54 | 0
4.3-7-5 | 2.1-13-14 | Аппараты сварочные постоянного тока (выпрямители) для ручной дуговой сварки, сварочный ток до 500 А | маш.-ч. | 0.15 | 0
4.3-7-5 | 2.1-18-7 | Автомобили грузовые бортовые, грузоподъемность до 5 т | маш.-ч. | 0.42 | 0
4.3-7-5 | 1.1-1-1669 | Электроды, тип Э-42А, диаметр 4-6 мм | т | 0.000133 | 0
4.3-7-5 | 0000000000 | Краны-штабелеры автоматические, стеллажные | т | 1 | 0
4.3-4-1 | 2.1-4-34 | Лебедки электрические, грузоподъемность до 5 т | маш.-ч. | 814 | 0
4.3-4-1 | 2.1-4-46 | Домкраты гидравлические, грузоподъемность до 200 т | маш.-ч. | 1023 | 0
4.3-4-1 | 2.1-10-2 | Компрессоры автомобильные, производительность более 5 м3/мин | маш.-ч. | 32.4 | 0
4.3-4-1 | 2.1-13-14 | Аппараты сварочные постоянного тока (выпрямители) для ручной дуговой сварки, сварочный ток до 500 А | маш.-ч. | 3469 | 0
4.3-4-1 | 2.1-13-16 | Аппараты для газовой сварки и резки | маш.-ч. | 477.6 | 0
4.3-4-1 | 2.1-16-2 | Платформы широкой колеи, грузоподъемность до 71 т | маш.-ч. | 194 | 0
4.3-4-1 | 2.1-17-58 | Горны | маш.-ч. | 35.3 | 0
4.3-4-1 | 2.1-18-11 | Автомобили грузовые бортовые, грузоподъемность до 15 т | маш.-ч. | 72.4 | 0
4.3-4-1 | 2.1-30-12 | Машины сверлильные пневматические | маш.-ч. | 29.4 | 0
4.3-4-1 | 2.1-30-13 | Поддержки для переносных перфораторов пневматических | маш.-ч. | 35.3 | 0
4.3-4-1 | 2.1-30-36 | Станки токарно-винторезные | маш.-ч. | 290 | 0
4.3-4-1 | 1.1-1-26 | Ацетилен технический | м3 | 458 | 0
4.3-4-1 | 1.1-1-376 | Кислород технический газообразный | м3 | 1414 | 0
4.3-4-1 | 1.1-1-1033 | Скобы строительные | т | 0.002 | 0
4.3-4-1 | 1.1-1-1083 | Круг, квадрат горячекатаный из стали углеродистой обыкновенного качества, полуспокойной, размер более 12 мм | т | 2.24 | 0
4.3-4-1 | 1.1-1-1129 | Уголок неравнополочный, ширина большей полки 40-80 мм, из стали углеродистой обыкновенного качества, полуспокойной | т | 15.7 | 0
4.3-4-1 | 1.1-1-1152 | Прокат широкополосный универсальный, толщина 6-60 мм, из стали углеродистой обыкновенного качества, спокойной | т | 12.5 | 0
4.3-4-1 | 1.1-1-1669 | Электроды, тип Э-42А, диаметр 4-6 мм | т | 4.641 | 0
4.3-4-1 | 1.1-1-2623 | Болты строительные с шестигранной головкой, диаметр резьбы 12 мм | т | 1.28 | 0
4.3-4-1 | 1.1-2-107 | Кокс | т | 0.175 | 0
4.3-4-1 | 0000000000 | Перегружатели мостовые электрические грейферные | шт. | 1 | 0

## TABLES
GROUP_WORK_PROCESS | PRESSMARK | TITLE
4.37-1-3-0-5 | 4.37-5 | Таблица 4.37-5. Гидравлическое испытание сосудов и аппаратов
4.37-2-2-0-8 | 4.37-8 | Таблица 4.37-8. Установка и снятие электролебедок
4.3-1-5-0-7 | 4.3-7 | Таблица 4.3-7. Краны-штабелеры
4.3-1-3-0-4 | 4.3-4 | Таблица 4.3-4. Перегружатели мостовые грейферные