## _ТЛ
Приложение 8.7.4
Сметные расчеты затрат
к расценкам в составе проекта таблицы ТСН-2001 4.37-5
«Гидравлические испытания сосудов и аппаратов»

## 4.37-5-1
Сборник 37. Оборудование общего назначения | [7 empty] | Сборник 37. Оборудование общего назначения
Отдел 1.1. Монтаж оборудования общего назначения | [7 empty] | Отдел 1.1. Монтаж оборудования общего назначения
Раздел 1.1.3. Гидравлические испытания сосудов и аппаратов | [7 empty] | Раздел 1.1.3. Гидравлические испытания сосудов и аппаратов
Таблица 37-5. Гидравлические испытания сосудов и аппаратов | [7 empty] | Таблица 37-5. Гидравлические испытания сосудов и аппаратов
СМЕТНЫЙ РАСЧЕТ ЗАТРАТ
4.37-5-1 | Гидравлическое испытание аппарата с внутренней трубчаткой вместимостью до 0,2 м3 | [7 empty] | Гидравлическое испытание аппарата с внутренней трубчаткой вместимостью до 0,2 м3
0
Измеритель: 1 шт.
Шифр по ТСН-2001 | Наименование ресурсов | Ед. изм. | Сметная норма | В базисном уровне цен по состоянию на 01.01.2000 г., руб. |  | В текущем уровне цен по состоянию на Декабрь 2020 г., руб.
|  |  |  | цена | стоимость | цена | стоимость
1 | 2 | 3 | 4 | 5 | 6 | 7 | 8
| Прямые затраты: | руб. |  |  | 110.89 |  | 1791.91
| заработная плата рабочих | руб. |  |  | 59.54 |  | 1477.79
| эксплуатация машин, | руб. |  |  | 1.82 |  | 15.05
| в том числе заработная плата машинистов | руб. |  |  | 0.15 |  | 3.79
| материальные ресурсы | руб. |  |  | 49.53 |  | 299.07
Затраты труда и заработная плата
| Разряд 3,2 | чел.-ч | 5.2 | 11.45 | 59.54 | 284.19 | 1477.79
| Итого |  | 5.2 |  | 59.54 |  | 1477.79
Эксплуатация машин и механизмов
2.1-30-67 | Прессы гидравлические с электроприводом | маш.-ч. | 1.7 | 1.07 | 1.82 | 8.85 | 15.05
| ЗПМ |  |  | 0.09 | 0.15 | 2.23 | 3.79
| Итого |  |  |  | 1.82 |  | 15.05
| ЗПМ |  |  |  | 0.15 |  | 3.79
Материальные ресурсы, учтенные расценкой
1.1-1-118 | Вода | м3 | 0.2 | 7.07 | 1.41 | 35.25 | 7.05
1.1-1-2623 | Болты строительные с шестигранной головкой, диаметр резьбы 12 мм | т | 0.0039 | 11496.55 | 44.84 | 71195.91 | 277.66
1.18-7-1 | Прокладка уплотнительная паронитовая, толщина 0,5-2,5 мм | т | 0.00017 | 19291.41 | 3.28 | 84487.85 | 14.36
| Итого |  |  |  | 49.53 |  | 299.07

## 4.37-5-2
Сборник 37. Оборудование общего назначения | [7 empty] | Сборник 37. Оборудование общего назначения
Отдел 1.1. Монтаж оборудования общего назначения | [7 empty] | Отдел 1.1. Монтаж оборудования общего назначения
Раздел 1.1.3. Гидравлические испытания сосудов и аппаратов | [7 empty] | Раздел 1.1.3. Гидравлические испытания сосудов и аппаратов
Таблица 37-5. Гидравлические испытания сосудов и аппаратов | [7 empty] | Таблица 37-5. Гидравлические испытания сосудов и аппаратов
СМЕТНЫЙ РАСЧЕТ ЗАТРАТ
4.37-5-2 | Гидравлическое испытание аппарата с внутренней трубчаткой вместимостью от 0,2 м3 до 1 м3 | [7 empty] | Гидравлическое испытание аппарата с внутренней трубчаткой вместимостью от 0,2 м3 до 1 м3
0
Измеритель: 1 шт.
Шифр по ТСН-2001 | Наименование ресурсов | Ед. изм. | Сметная норма | В базисном уровне цен по состоянию на 01.01.2000 г., руб. |  | В текущем уровне цен по состоянию на Декабрь 2020 г., руб.
|  |  |  | цена | стоимость | цена | стоимость
1 | 2 | 3 | 4 | 5 | 6 | 7 | 8
| Прямые затраты: | руб. |  |  | 234.48 |  | 3416.62
| заработная плата рабочих | руб. |  |  | 106.49 |  | 2642.97
| эксплуатация машин, | руб. |  |  | 2.25 |  | 18.59
| в том числе заработная плата машинистов | руб. |  |  | 0.19 |  | 4.68
| материальные ресурсы | руб. |  |  | 125.74 |  | 755.06
Затраты труда и заработная плата
| Разряд 3,2 | чел.-ч | 9.3 | 11.45 | 106.49 | 284.19 | 2642.97
| Итого |  | 9.3 |  | 106.49 |  | 2642.97
Эксплуатация машин и механизмов
2.1-30-67 | Прессы гидравлические с электроприводом | маш.-ч. | 2.1 | 1.07 | 2.25 | 8.85 | 18.59
| ЗПМ |  |  | 0.09 | 0.19 | 2.23 | 4.68
| Итого |  |  |  | 2.25 |  | 18.59
| ЗПМ |  |  |  | 0.19 |  | 4.68
Материальные ресурсы, учтенные расценкой
1.1-1-118 | Вода | м3 | 1 | 7.07 | 7.07 | 35.25 | 35.25
1.1-1-2623 | Болты строительные с шестигранной головкой, диаметр резьбы 12 мм | т | 0.0096 | 11496.55 | 110.37 | 71195.91 | 683.48
1.18-7-1 | Прокладка уплотнительная паронитовая, толщина 0,5-2,5 мм | т | 0.00043 | 19291.41 | 8.3 | 84487.85 | 36.33
| Итого |  |  |  | 125.74 |  | 755.06

## 4.37-5-3
Сборник 37. Оборудование общего назначения | [7 empty] | Сборник 37. Оборудование общего назначения
Отдел 1.1. Монтаж оборудования общего назначения | [7 empty] | Отдел 1.1. Монтаж оборудования общего назначения
Раздел 1.1.3. Гидравлические испытания сосудов и аппаратов | [7 empty] | Раздел 1.1.3. Гидравлические испытания сосудов и аппаратов
Таблица 37-5. Гидравлические испытания сосудов и аппаратов | [7 empty] | Таблица 37-5. Гидравлические испытания сосудов и аппаратов
СМЕТНЫЙ РАСЧЕТ ЗАТРАТ
4.37-5-3 | Гидравлическое испытание аппарата с внутренней трубчаткой вместимостью от 1 м3 до 5 м3 | [7 empty] | Гидравлическое испытание аппарата с внутренней трубчаткой вместимостью от 1 м3 до 5 м3
0
Измеритель: 1 шт.
Шифр по ТСН-2001 | Наименование ресурсов | Ед. изм. | Сметная норма | В базисном уровне цен по состоянию на 01.01.2000 г., руб. |  | В текущем уровне цен по состоянию на Декабрь 2020 г., руб.
|  |  |  | цена | стоимость | цена | стоимость
1 | 2 | 3 | 4 | 5 | 6 | 7 | 8
| Прямые затраты: | руб. |  |  | 351.91 |  | 5121.77
| заработная плата рабочих | руб. |  |  | 160.3 |  | 3978.66
| эксплуатация машин, | руб. |  |  | 4.6 |  | 38.06
| в том числе заработная плата машинистов | руб. |  |  | 0.39 |  | 9.59
| материальные ресурсы | руб. |  |  | 187.01 |  | 1105.05
Затраты труда и заработная плата
| Разряд 3,2 | чел.-ч | 14 | 11.45 | 160.3 | 284.19 | 3978.66
| Итого |  | 14 |  | 160.3 |  | 3978.66
Эксплуатация машин и механизмов
2.1-30-67 | Прессы гидравлические с электроприводом | маш.-ч. | 4.3 | 1.07 | 4.6 | 8.85 | 38.06
| ЗПМ |  |  | 0.09 | 0.39 | 2.23 | 9.59
| Итого |  |  |  | 4.6 |  | 38.06
| ЗПМ |  |  |  | 0.39 |  | 9.59
Материальные ресурсы, учтенные расценкой
1.1-1-118 | Вода | м3 | 4 | 7.07 | 28.28 | 35.25 | 141
1.1-1-2623 | Болты строительные с шестигранной головкой, диаметр резьбы 12 мм | т | 0.0129 | 11496.55 | 148.31 | 71195.91 | 918.43
1.18-7-1 | Прокладка уплотнительная паронитовая, толщина 0,5-2,5 мм | т | 0.00054 | 19291.41 | 10.42 | 84487.85 | 45.62
| Итого |  |  |  | 187.01 |  | 1105.05

## 4.37-5-4
Сборник 37. Оборудование общего назначения | [7 empty] | Сборник 37. Оборудование общего назначения
Отдел 1.1. Монтаж оборудования общего назначения | [7 empty] | Отдел 1.1. Монтаж оборудования общего назначения
Раздел 1.1.3. Гидравлические испытания сосудов и аппаратов | [7 empty] | Раздел 1.1.3. Гидравлические испытания сосудов и аппаратов
Таблица 37-5. Гидравлические испытания сосудов и аппаратов | [7 empty] | Таблица 37-5. Гидравлические испытания сосудов и аппаратов
СМЕТНЫЙ РАСЧЕТ ЗАТРАТ
4.37-5-4 | Гидравлическое испытание аппарата с внутренней трубчаткой вместимостью от 5 м3 до 10 м3 | [7 empty] | Гидравлическое испытание аппарата с внутренней трубчаткой вместимостью от 5 м3 до 10 м3
0
Измеритель: 1 шт.
Шифр по ТСН-2001 | Наименование ресурсов | Ед. изм. | Сметная норма | В базисном уровне цен по состоянию на 01.01.2000 г., руб. |  | В текущем уровне цен по состоянию на Декабрь 2020 г., руб.
|  |  |  | цена | стоимость | цена | стоимость
1 | 2 | 3 | 4 | 5 | 6 | 7 | 8
| Прямые затраты: | руб. |  |  | 531.77 |  | 8055.36
| заработная плата рабочих | руб. |  |  | 259.92 |  | 6451.11
| эксплуатация машин, | руб. |  |  | 7.49 |  | 61.95
| в том числе заработная плата машинистов | руб. |  |  | 0.63 |  | 15.61
| материальные ресурсы | руб. |  |  | 264.36 |  | 1542.3
Затраты труда и заработная плата
| Разряд 3,2 | чел.-ч | 22.7 | 11.45 | 259.92 | 284.19 | 6451.11
| Итого |  | 22.7 |  | 259.92 |  | 6451.11
Эксплуатация машин и механизмов
2.1-30-67 | Прессы гидравлические с электроприводом | маш.-ч. | 7 | 1.07 | 7.49 | 8.85 | 61.95
| ЗПМ |  |  | 0.09 | 0.63 | 2.23 | 15.61
| Итого |  |  |  | 7.49 |  | 61.95
| ЗПМ |  |  |  | 0.63 |  | 15.61
Материальные ресурсы, учтенные расценкой
1.1-1-118 | Вода | м3 | 8 | 7.07 | 56.56 | 35.25 | 282
1.1-1-2623 | Болты строительные с шестигранной головкой, диаметр резьбы 12 мм | т | 0.0168 | 11496.55 | 193.14 | 71195.91 | 1196.09
1.18-7-1 | Прокладка уплотнительная паронитовая, толщина 0,5-2,5 мм | т | 0.00076 | 19291.41 | 14.66 | 84487.85 | 64.21
| Итого |  |  |  | 264.36 |  | 1542.3

## 4.37-5-5
Сборник 37. Оборудование общего назначения | [7 empty] | Сборник 37. Оборудование общего назначения
Отдел 1.1. Монтаж оборудования общего назначения | [7 empty] | Отдел 1.1. Монтаж оборудования общего назначения
Раздел 1.1.3. Гидравлические испытания сосудов и аппаратов | [7 empty] | Раздел 1.1.3. Гидравлические испытания сосудов и аппаратов
Таблица 37-5. Гидравлические испытания сосудов и аппаратов | [7 empty] | Таблица 37-5. Гидравлические испытания сосудов и аппаратов
СМЕТНЫЙ РАСЧЕТ ЗАТРАТ
4.37-5-5 | Гидравлическое испытание аппарата с внутренней трубчаткой вместимостью от 10 м3 до 20 м3 | [7 empty] | Гидравлическое испытание аппарата с внутренней трубчаткой вместимостью от 10 м3 до 20 м3
0
Измеритель: 1 шт.
Шифр по ТСН-2001 | Наименование ресурсов | Ед. изм. | Сметная норма | В базисном уровне цен по состоянию на 01.01.2000 г., руб. |  | В текущем уровне цен по состоянию на Декабрь 2020 г., руб.
|  |  |  | цена | стоимость | цена | стоимость
1 | 2 | 3 | 4 | 5 | 6 | 7 | 8
| Прямые затраты: | руб. |  |  | 792.26 |  | 11332.89
| заработная плата рабочих | руб. |  |  | 353.81 |  | 8781.47
| эксплуатация машин, | руб. |  |  | 10.06 |  | 83.19
| в том числе заработная плата машинистов | руб. |  |  | 0.85 |  | 20.96
| материальные ресурсы | руб. |  |  | 428.39 |  | 2468.23
Затраты труда и заработная плата
| Разряд 3,2 | чел.-ч | 30.9 | 11.45 | 353.81 | 284.19 | 8781.47
| Итого |  | 30.9 |  | 353.81 |  | 8781.47
Эксплуатация машин и механизмов
2.1-30-67 | Прессы гидравлические с электроприводом | маш.-ч. | 9.4 | 1.07 | 10.06 | 8.85 | 83.19
| ЗПМ |  |  | 0.09 | 0.85 | 2.23 | 20.96
| Итого |  |  |  | 10.06 |  | 83.19
| ЗПМ |  |  |  | 0.85 |  | 20.96
Материальные ресурсы, учтенные расценкой
1.1-1-118 | Вода | м3 | 18 | 7.07 | 127.26 | 35.25 | 634.5
1.1-1-2623 | Болты строительные с шестигранной головкой, диаметр резьбы 12 мм | т | 0.0247 | 11496.55 | 283.96 | 71195.91 | 1758.54
1.18-7-1 | Прокладка уплотнительная паронитовая, толщина 0,5-2,5 мм | т | 0.00089 | 19291.41 | 17.17 | 84487.85 | 75.19
| Итого |  |  |  | 428.39 |  | 2468.23

## 4.37-5-6
Сборник 37. Оборудование общего назначения | [7 empty] | Сборник 37. Оборудование общего назначения
Отдел 1.1. Монтаж оборудования общего назначения | [7 empty] | Отдел 1.1. Монтаж оборудования общего назначения
Раздел 1.1.3. Гидравлические испытания сосудов и аппаратов | [7 empty] | Раздел 1.1.3. Гидравлические испытания сосудов и аппаратов
Таблица 37-5. Гидравлические испытания сосудов и аппаратов | [7 empty] | Таблица 37-5. Гидравлические испытания сосудов и аппаратов
СМЕТНЫЙ РАСЧЕТ ЗАТРАТ
4.37-5-6 | Гидравлическое испытание аппарата с внутренней трубчаткой вместимостью от 20 м3 до 30 м3 | [7 empty] | Гидравлическое испытание аппарата с внутренней трубчаткой вместимостью от 20 м3 до 30 м3
0
Измеритель: 1 шт.
Шифр по ТСН-2001 | Наименование ресурсов | Ед. изм. | Сметная норма | В базисном уровне цен по состоянию на 01.01.2000 г., руб. |  | В текущем уровне цен по состоянию на Декабрь 2020 г., руб.
|  |  |  | цена | стоимость | цена | стоимость
1 | 2 | 3 | 4 | 5 | 6 | 7 | 8
| Прямые затраты: | руб. |  |  | 1052.05 |  | 14636.25
| заработная плата рабочих | руб. |  |  | 447.7 |  | 11111.83
| эксплуатация машин, | руб. |  |  | 10.59 |  | 87.62
| в том числе заработная плата машинистов | руб. |  |  | 0.89 |  | 22.08
| материальные ресурсы | руб. |  |  | 593.76 |  | 3436.8
Затраты труда и заработная плата
| Разряд 3,2 | чел.-ч | 39.1 | 11.45 | 447.7 | 284.19 | 11111.83
| Итого |  | 39.1 |  | 447.7 |  | 11111.83
Эксплуатация машин и механизмов
2.1-30-67 | Прессы гидравлические с электроприводом | маш.-ч. | 9.9 | 1.07 | 10.59 | 8.85 | 87.62
| ЗПМ |  |  | 0.09 | 0.89 | 2.23 | 22.08
| Итого |  |  |  | 10.59 |  | 87.62
| ЗПМ |  |  |  | 0.89 |  | 22.08
Материальные ресурсы, учтенные расценкой
1.1-1-118 | Вода | м3 | 22 | 7.07 | 155.54 | 35.25 | 775.5
1.1-1-2623 | Болты строительные с шестигранной головкой, диаметр резьбы 12 мм | т | 0.0356 | 11496.55 | 409.28 | 71195.91 | 2534.57
1.18-7-1 | Прокладка уплотнительная паронитовая, толщина 0,5-2,5 мм | т | 0.0015 | 19291.41 | 28.94 | 84487.85 | 126.73
| Итого |  |  |  | 593.76 |  | 3436.8

## 4.37-5-7
Сборник 37. Оборудование общего назначения | [7 empty] | Сборник 37. Оборудование общего назначения
Отдел 1.1. Монтаж оборудования общего назначения | [7 empty] | Отдел 1.1. Монтаж оборудования общего назначения
Раздел 1.1.3. Гидравлические испытания сосудов и аппаратов | [7 empty] | Раздел 1.1.3. Гидравлические испытания сосудов и аппаратов
Таблица 37-5. Гидравлические испытания сосудов и аппаратов | [7 empty] | Таблица 37-5. Гидравлические испытания сосудов и аппаратов
СМЕТНЫЙ РАСЧЕТ ЗАТРАТ
4.37-5-7 | Гидравлическое испытание аппарата с внутренней трубчаткой вместимостью от 30 м3 до 50 м3 | [7 empty] | Гидравлическое испытание аппарата с внутренней трубчаткой вместимостью от 30 м3 до 50 м3
0
Измеритель: 1 шт.
Шифр по ТСН-2001 | Наименование ресурсов | Ед. изм. | Сметная норма | В базисном уровне цен по состоянию на 01.01.2000 г., руб. |  | В текущем уровне цен по состоянию на Декабрь 2020 г., руб.
|  |  |  | цена | стоимость | цена | стоимость
1 | 2 | 3 | 4 | 5 | 6 | 7 | 8
| Прямые затраты: | руб. |  |  | 1443.96 |  | 19721.24
| заработная плата рабочих | руб. |  |  | 601.13 |  | 14919.98
| эксплуатация машин, | руб. |  |  | 15.52 |  | 128.33
| в том числе заработная плата машинистов | руб. |  |  | 1.31 |  | 32.34
| материальные ресурсы | руб. |  |  | 827.31 |  | 4672.93
Затраты труда и заработная плата
| Разряд 3,2 | чел.-ч | 52.5 | 11.45 | 601.13 | 284.19 | 14919.98
| Итого |  | 52.5 |  | 601.13 |  | 14919.98
Эксплуатация машин и механизмов
2.1-30-67 | Прессы гидравлические с электроприводом | маш.-ч. | 14.5 | 1.07 | 15.52 | 8.85 | 128.33
| ЗПМ |  |  | 0.09 | 1.31 | 2.23 | 32.34
| Итого |  |  |  | 15.52 |  | 128.33
| ЗПМ |  |  |  | 1.31 |  | 32.34
Материальные ресурсы, учтенные расценкой
1.1-1-118 | Вода | м3 | 45 | 7.07 | 318.15 | 35.25 | 1586.25
1.1-1-2623 | Болты строительные с шестигранной головкой, диаметр резьбы 12 мм | т | 0.0411 | 11496.55 | 472.51 | 71195.91 | 2926.15
1.18-7-1 | Прокладка уплотнительная паронитовая, толщина 0,5-2,5 мм | т | 0.0019 | 19291.41 | 36.65 | 84487.85 | 160.53
| Итого |  |  |  | 827.31 |  | 4672.93

## 4.37-5-8
Сборник 37. Оборудование общего назначения | [7 empty] | Сборник 37. Оборудование общего назначения
Отдел 1.1. Монтаж оборудования общего назначения | [7 empty] | Отдел 1.1. Монтаж оборудования общего назначения
Раздел 1.1.3. Гидравлические испытания сосудов и аппаратов | [7 empty] | Раздел 1.1.3. Гидравлические испытания сосудов и аппаратов
Таблица 37-5. Гидравлические испытания сосудов и аппаратов | [7 empty] | Таблица 37-5. Гидравлические испытания сосудов и аппаратов
СМЕТНЫЙ РАСЧЕТ ЗАТРАТ
4.37-5-8 | Гидравлическое испытание аппарата с внутренней трубчаткой вместимостью от 50 м3 до 70 м3 | [7 empty] | Гидравлическое испытание аппарата с внутренней трубчаткой вместимостью от 50 м3 до 70 м3
0
Измеритель: 1 шт.
Шифр по ТСН-2001 | Наименование ресурсов | Ед. изм. | Сметная норма | В базисном уровне цен по состоянию на 01.01.2000 г., руб. |  | В текущем уровне цен по состоянию на Декабрь 2020 г., руб.
|  |  |  | цена | стоимость | цена | стоимость
1 | 2 | 3 | 4 | 5 | 6 | 7 | 8
| Прямые затраты: | руб. |  |  | 1897.7 |  | 23247.4
| заработная плата рабочих | руб. |  |  | 649.22 |  | 16113.57
| эксплуатация машин, | руб. |  |  | 17.98 |  | 148.68
| в том числе заработная плата машинистов | руб. |  |  | 1.51 |  | 37.46
| материальные ресурсы | руб. |  |  | 1230.5 |  | 6985.15
Затраты труда и заработная плата
| Разряд 3,2 | чел.-ч | 56.7 | 11.45 | 649.22 | 284.19 | 16113.57
| Итого |  | 56.7 |  | 649.22 |  | 16113.57
Эксплуатация машин и механизмов
2.1-30-67 | Прессы гидравлические с электроприводом | маш.-ч. | 16.8 | 1.07 | 17.98 | 8.85 | 148.68
| ЗПМ |  |  | 0.09 | 1.51 | 2.23 | 37.46
| Итого |  |  |  | 17.98 |  | 148.68
| ЗПМ |  |  |  | 1.51 |  | 37.46
Материальные ресурсы, учтенные расценкой
1.1-1-118 | Вода | м3 | 65 | 7.07 | 459.55 | 35.25 | 2291.25
1.1-1-2623 | Болты строительные с шестигранной головкой, диаметр резьбы 12 мм | т | 0.0632 | 11496.55 | 726.58 | 71195.91 | 4499.58
1.18-7-1 | Прокладка уплотнительная паронитовая, толщина 0,5-2,5 мм | т | 0.0023 | 19291.41 | 44.37 | 84487.85 | 194.32
| Итого |  |  |  | 1230.5 |  | 6985.15

## 4.37-5-9
Сборник 37. Оборудование общего назначения | [7 empty] | Сборник 37. Оборудование общего назначения
Отдел 1.1. Монтаж оборудования общего назначения | [7 empty] | Отдел 1.1. Монтаж оборудования общего назначения
Раздел 1.1.3. Гидравлические испытания сосудов и аппаратов | [7 empty] | Раздел 1.1.3. Гидравлические испытания сосудов и аппаратов
Таблица 37-5. Гидравлические испытания сосудов и аппаратов | [7 empty] | Таблица 37-5. Гидравлические испытания сосудов и аппаратов
СМЕТНЫЙ РАСЧЕТ ЗАТРАТ
4.37-5-9 | Гидравлическое испытание аппарата или сосуда горизонтального или вертикального, работающего без давления, вместимостью до 0,3 м3 | [7 empty] | Гидравлическое испытание аппарата или сосуда горизонтального или вертикального, работающего без давления, вместимостью до 0,3 м3
0
Измеритель: 1 шт.
Шифр по ТСН-2001 | Наименование ресурсов | Ед. изм. | Сметная норма | В базисном уровне цен по состоянию на 01.01.2000 г., руб. |  | В текущем уровне цен по состоянию на Декабрь 2020 г., руб.
|  |  |  | цена | стоимость | цена | стоимость
1 | 2 | 3 | 4 | 5 | 6 | 7 | 8
| Прямые затраты: | руб. |  |  | 43.52 |  | 713.73
| заработная плата рабочих | руб. |  |  | 24.05 |  | 596.8
| эксплуатация машин, | руб. |  |  | 0.42 |  | 3.45
| в том числе заработная плата машинистов | руб. |  |  | 0.04 |  | 0.87
| материальные ресурсы | руб. |  |  | 19.05 |  | 113.48
Затраты труда и заработная плата
| Разряд 3,2 | чел.-ч | 2.1 | 11.45 | 24.05 | 284.19 | 596.8
| Итого |  | 2.1 |  | 24.05 |  | 596.8
Эксплуатация машин и механизмов
2.1-30-67 | Прессы гидравлические с электроприводом | маш.-ч. | 0.39 | 1.07 | 0.42 | 8.85 | 3.45
| ЗПМ |  |  | 0.09 | 0.04 | 2.23 | 0.87
| Итого |  |  |  | 0.42 |  | 3.45
| ЗПМ |  |  |  | 0.04 |  | 0.87
Материальные ресурсы, учтенные расценкой
1.1-1-118 | Вода | м3 | 0.2 | 7.07 | 1.41 | 35.25 | 7.05
1.1-1-2623 | Болты строительные с шестигранной головкой, диаметр резьбы 12 мм | т | 0.0014 | 11496.55 | 16.1 | 71195.91 | 99.67
1.18-7-1 | Прокладка уплотнительная паронитовая, толщина 0,5-2,5 мм | т | 8e-05 | 19291.41 | 1.54 | 84487.85 | 6.76
| Итого |  |  |  | 19.05 |  | 113.48

## 4.37-5-10
Сборник 37. Оборудование общего назначения | [7 empty] | Сборник 37. Оборудование общего назначения
Отдел 1.1. Монтаж оборудования общего назначения | [7 empty] | Отдел 1.1. Монтаж оборудования общего назначения
Раздел 1.1.3. Гидравлические испытания сосудов и аппаратов | [7 empty] | Раздел 1.1.3. Гидравлические испытания сосудов и аппаратов
Таблица 37-5. Гидравлические испытания сосудов и аппаратов | [7 empty] | Таблица 37-5. Гидравлические испытания сосудов и аппаратов
СМЕТНЫЙ РАСЧЕТ ЗАТРАТ
4.37-5-10 | Гидравлическое испытание аппарата или сосуда горизонтального или вертикального, работающего без давления, вместимостью от 0,3 м3 до 1 м3 | [7 empty] | Гидравлическое испытание аппарата или сосуда горизонтального или вертикального, работающего без давления, вместимостью от 0,3 м3 до 1 м3
0
Измеритель: 1 шт.
Шифр по ТСН-2001 | Наименование ресурсов | Ед. изм. | Сметная норма | В базисном уровне цен по состоянию на 01.01.2000 г., руб. |  | В текущем уровне цен по состоянию на Декабрь 2020 г., руб.
|  |  |  | цена | стоимость | цена | стоимость
1 | 2 | 3 | 4 | 5 | 6 | 7 | 8
| Прямые затраты: | руб. |  |  | 62.27 |  | 1040.26
| заработная плата рабочих | руб. |  |  | 35.5 |  | 880.99
| эксплуатация машин, | руб. |  |  | 0.61 |  | 5.04
| в том числе заработная плата машинистов | руб. |  |  | 0.05 |  | 1.27
| материальные ресурсы | руб. |  |  | 26.16 |  | 154.23
Затраты труда и заработная плата
| Разряд 3,2 | чел.-ч | 3.1 | 11.45 | 35.5 | 284.19 | 880.99
| Итого |  | 3.1 |  | 35.5 |  | 880.99
Эксплуатация машин и механизмов
2.1-30-67 | Прессы гидравлические с электроприводом | маш.-ч. | 0.57 | 1.07 | 0.61 | 8.85 | 5.04
| ЗПМ |  |  | 0.09 | 0.05 | 2.23 | 1.27
| Итого |  |  |  | 0.61 |  | 5.04
| ЗПМ |  |  |  | 0.05 |  | 1.27
Материальные ресурсы, учтенные расценкой
1.1-1-118 | Вода | м3 | 0.5 | 7.07 | 3.54 | 35.25 | 17.63
1.1-1-2623 | Болты строительные с шестигранной головкой, диаметр резьбы 12 мм | т | 0.0018 | 11496.55 | 20.69 | 71195.91 | 128.15
1.18-7-1 | Прокладка уплотнительная паронитовая, толщина 0,5-2,5 мм | т | 0.0001 | 19291.41 | 1.93 | 84487.85 | 8.45
| Итого |  |  |  | 26.16 |  | 154.23

## 4.37-5-11
Сборник 37. Оборудование общего назначения | [7 empty] | Сборник 37. Оборудование общего назначения
Отдел 1.1. Монтаж оборудования общего назначения | [7 empty] | Отдел 1.1. Монтаж оборудования общего назначения
Раздел 1.1.3. Гидравлические испытания сосудов и аппаратов | [7 empty] | Раздел 1.1.3. Гидравлические испытания сосудов и аппаратов
Таблица 37-5. Гидравлические испытания сосудов и аппаратов | [7 empty] | Таблица 37-5. Гидравлические испытания сосудов и аппаратов
СМЕТНЫЙ РАСЧЕТ ЗАТРАТ
4.37-5-11 | Гидравлическое испытание аппарата или сосуда горизонтального или вертикального, работающего без давления, вместимостью от 1 м3 до 2 м3 | [7 empty] | Гидравлическое испытание аппарата или сосуда горизонтального или вертикального, работающего без давления, вместимостью от 1 м3 до 2 м3
0
Измеритель: 1 шт.
Шифр по ТСН-2001 | Наименование ресурсов | Ед. изм. | Сметная норма | В базисном уровне цен по состоянию на 01.01.2000 г., руб. |  | В текущем уровне цен по состоянию на Декабрь 2020 г., руб.
|  |  |  | цена | стоимость | цена | стоимость
1 | 2 | 3 | 4 | 5 | 6 | 7 | 8
| Прямые затраты: | руб. |  |  | 69.65 |  | 1078.08
| заработная плата рабочих | руб. |  |  | 35.5 |  | 880.99
| эксплуатация машин, | руб. |  |  | 0.92 |  | 7.61
| в том числе заработная плата машинистов | руб. |  |  | 0.08 |  | 1.92
| материальные ресурсы | руб. |  |  | 33.23 |  | 189.48
Затраты труда и заработная плата
| Разряд 3,2 | чел.-ч | 3.1 | 11.45 | 35.5 | 284.19 | 880.99
| Итого |  | 3.1 |  | 35.5 |  | 880.99
Эксплуатация машин и механизмов
2.1-30-67 | Прессы гидравлические с электроприводом | маш.-ч. | 0.86 | 1.07 | 0.92 | 8.85 | 7.61
| ЗПМ |  |  | 0.09 | 0.08 | 2.23 | 1.92
| Итого |  |  |  | 0.92 |  | 7.61
| ЗПМ |  |  |  | 0.08 |  | 1.92
Материальные ресурсы, учтенные расценкой
1.1-1-118 | Вода | м3 | 1.5 | 7.07 | 10.61 | 35.25 | 52.88
1.1-1-2623 | Болты строительные с шестигранной головкой, диаметр резьбы 12 мм | т | 0.0018 | 11496.55 | 20.69 | 71195.91 | 128.15
1.18-7-1 | Прокладка уплотнительная паронитовая, толщина 0,5-2,5 мм | т | 0.0001 | 19291.41 | 1.93 | 84487.85 | 8.45
| Итого |  |  |  | 33.23 |  | 189.48

## 4.37-5-12
Сборник 37. Оборудование общего назначения | [7 empty] | Сборник 37. Оборудование общего назначения
Отдел 1.1. Монтаж оборудования общего назначения | [7 empty] | Отдел 1.1. Монтаж оборудования общего назначения
Раздел 1.1.3. Гидравлические испытания сосудов и аппаратов | [7 empty] | Раздел 1.1.3. Гидравлические испытания сосудов и аппаратов
Таблица 37-5. Гидравлические испытания сосудов и аппаратов | [7 empty] | Таблица 37-5. Гидравлические испытания сосудов и аппаратов
СМЕТНЫЙ РАСЧЕТ ЗАТРАТ
4.37-5-12 | Гидравлическое испытание аппарата или сосуда горизонтального или вертикального, работающего без давления, вместимостью от 2 м3 до 5 м3 | [7 empty] | Гидравлическое испытание аппарата или сосуда горизонтального или вертикального, работающего без давления, вместимостью от 2 м3 до 5 м3
0
Измеритель: 1 шт.
Шифр по ТСН-2001 | Наименование ресурсов | Ед. изм. | Сметная норма | В базисном уровне цен по состоянию на 01.01.2000 г., руб. |  | В текущем уровне цен по состоянию на Декабрь 2020 г., руб.
|  |  |  | цена | стоимость | цена | стоимость
1 | 2 | 3 | 4 | 5 | 6 | 7 | 8
| Прямые затраты: | руб. |  |  | 108.15 |  | 1500.07
| заработная плата рабочих | руб. |  |  | 46.95 |  | 1165.18
| эксплуатация машин, | руб. |  |  | 1.5 |  | 12.39
| в том числе заработная плата машинистов | руб. |  |  | 0.13 |  | 3.12
| материальные ресурсы | руб. |  |  | 59.7 |  | 322.5
Затраты труда и заработная плата
| Разряд 3,2 | чел.-ч | 4.1 | 11.45 | 46.95 | 284.19 | 1165.18
| Итого |  | 4.1 |  | 46.95 |  | 1165.18
Эксплуатация машин и механизмов
2.1-30-67 | Прессы гидравлические с электроприводом | маш.-ч. | 1.4 | 1.07 | 1.5 | 8.85 | 12.39
| ЗПМ |  |  | 0.09 | 0.13 | 2.23 | 3.12
| Итого |  |  |  | 1.5 |  | 12.39
| ЗПМ |  |  |  | 0.13 |  | 3.12
Материальные ресурсы, учтенные расценкой
1.1-1-118 | Вода | м3 | 5 | 7.07 | 35.35 | 35.25 | 176.25
1.1-1-2623 | Болты строительные с шестигранной головкой, диаметр резьбы 12 мм | т | 0.0019 | 11496.55 | 21.84 | 71195.91 | 135.27
1.18-7-1 | Прокладка уплотнительная паронитовая, толщина 0,5-2,5 мм | т | 0.00013 | 19291.41 | 2.51 | 84487.85 | 10.98
| Итого |  |  |  | 59.7 |  | 322.5

## 4.37-5-13
Сборник 37. Оборудование общего назначения | [7 empty] | Сборник 37. Оборудование общего назначения
Отдел 1.1. Монтаж оборудования общего назначения | [7 empty] | Отдел 1.1. Монтаж оборудования общего назначения
Раздел 1.1.3. Гидравлические испытания сосудов и аппаратов | [7 empty] | Раздел 1.1.3. Гидравлические испытания сосудов и аппаратов
Таблица 37-5. Гидравлические испытания сосудов и аппаратов | [7 empty] | Таблица 37-5. Гидравлические испытания сосудов и аппаратов
СМЕТНЫЙ РАСЧЕТ ЗАТРАТ
4.37-5-13 | Гидравлическое испытание аппарата или сосуда горизонтального или вертикального, работающего без давления, вместимостью от 5 м3 до 10 м3 | [7 empty] | Гидравлическое испытание аппарата или сосуда горизонтального или вертикального, работающего без давления, вместимостью от 5 м3 до 10 м3
0
Измеритель: 1 шт.
Шифр по ТСН-2001 | Наименование ресурсов | Ед. изм. | Сметная норма | В базисном уровне цен по состоянию на 01.01.2000 г., руб. |  | В текущем уровне цен по состоянию на Декабрь 2020 г., руб.
|  |  |  | цена | стоимость | цена | стоимость
1 | 2 | 3 | 4 | 5 | 6 | 7 | 8
| Прямые затраты: | руб. |  |  | 143.59 |  | 1928.13
| заработная плата рабочих | руб. |  |  | 59.54 |  | 1477.79
| эксплуатация машин, | руб. |  |  | 1.61 |  | 13.28
| в том числе заработная плата машинистов | руб. |  |  | 0.14 |  | 3.35
| материальные ресурсы | руб. |  |  | 82.44 |  | 437.06
Затраты труда и заработная плата
| Разряд 3,2 | чел.-ч | 5.2 | 11.45 | 59.54 | 284.19 | 1477.79
| Итого |  | 5.2 |  | 59.54 |  | 1477.79
Эксплуатация машин и механизмов
2.1-30-67 | Прессы гидравлические с электроприводом | маш.-ч. | 1.5 | 1.07 | 1.61 | 8.85 | 13.28
| ЗПМ |  |  | 0.09 | 0.14 | 2.23 | 3.35
| Итого |  |  |  | 1.61 |  | 13.28
| ЗПМ |  |  |  | 0.14 |  | 3.35
Материальные ресурсы, учтенные расценкой
1.1-1-118 | Вода | м3 | 8 | 7.07 | 56.56 | 35.25 | 282
1.1-1-2623 | Болты строительные с шестигранной головкой, диаметр резьбы 12 мм | т | 0.002 | 11496.55 | 22.99 | 71195.91 | 142.39
1.18-7-1 | Прокладка уплотнительная паронитовая, толщина 0,5-2,5 мм | т | 0.00015 | 19291.41 | 2.89 | 84487.85 | 12.67
| Итого |  |  |  | 82.44 |  | 437.06

## 4.37-5-14
Сборник 37. Оборудование общего назначения | [7 empty] | Сборник 37. Оборудование общего назначения
Отдел 1.1. Монтаж оборудования общего назначения | [7 empty] | Отдел 1.1. Монтаж оборудования общего назначения
Раздел 1.1.3. Гидравлические испытания сосудов и аппаратов | [7 empty] | Раздел 1.1.3. Гидравлические испытания сосудов и аппаратов
Таблица 37-5. Гидравлические испытания сосудов и аппаратов | [7 empty] | Таблица 37-5. Гидравлические испытания сосудов и аппаратов
СМЕТНЫЙ РАСЧЕТ ЗАТРАТ
4.37-5-14 | Гидравлическое испытание аппарата или сосуда горизонтального или вертикального, работающего без давления, вместимостью от 10 м3 до 15 м3 | [7 empty] | Гидравлическое испытание аппарата или сосуда горизонтального или вертикального, работающего без давления, вместимостью от 10 м3 до 15 м3
0
Измеритель: 1 шт.
Шифр по ТСН-2001 | Наименование ресурсов | Ед. изм. | Сметная норма | В базисном уровне цен по состоянию на 01.01.2000 г., руб. |  | В текущем уровне цен по состоянию на Декабрь 2020 г., руб.
|  |  |  | цена | стоимость | цена | стоимость
1 | 2 | 3 | 4 | 5 | 6 | 7 | 8
| Прямые затраты: | руб. |  |  | 178.31 |  | 2104.46
| заработная плата рабочих | руб. |  |  | 59.54 |  | 1477.79
| эксплуатация машин, | руб. |  |  | 1.82 |  | 15.05
| в том числе заработная плата машинистов | руб. |  |  | 0.15 |  | 3.79
| материальные ресурсы | руб. |  |  | 116.95 |  | 611.62
Затраты труда и заработная плата
| Разряд 3,2 | чел.-ч | 5.2 | 11.45 | 59.54 | 284.19 | 1477.79
| Итого |  | 5.2 |  | 59.54 |  | 1477.79
Эксплуатация машин и механизмов
2.1-30-67 | Прессы гидравлические с электроприводом | маш.-ч. | 1.7 | 1.07 | 1.82 | 8.85 | 15.05
| ЗПМ |  |  | 0.09 | 0.15 | 2.23 | 3.79
| Итого |  |  |  | 1.82 |  | 15.05
| ЗПМ |  |  |  | 0.15 |  | 3.79
Материальные ресурсы, учтенные расценкой
1.1-1-118 | Вода | м3 | 12.5 | 7.07 | 88.38 | 35.25 | 440.63
1.1-1-2623 | Болты строительные с шестигранной головкой, диаметр резьбы 12 мм | т | 0.0022 | 11496.55 | 25.29 | 71195.91 | 156.63
1.18-7-1 | Прокладка уплотнительная паронитовая, толщина 0,5-2,5 мм | т | 0.00017 | 19291.41 | 3.28 | 84487.85 | 14.36
| Итого |  |  |  | 116.95 |  | 611.62

## 4.37-5-15
Сборник 37. Оборудование общего назначения | [7 empty] | Сборник 37. Оборудование общего назначения
Отдел 1.1. Монтаж оборудования общего назначения | [7 empty] | Отдел 1.1. Монтаж оборудования общего назначения
Раздел 1.1.3. Гидравлические испытания сосудов и аппаратов | [7 empty] | Раздел 1.1.3. Гидравлические испытания сосудов и аппаратов
Таблица 37-5. Гидравлические испытания сосудов и аппаратов | [7 empty] | Таблица 37-5. Гидравлические испытания сосудов и аппаратов
СМЕТНЫЙ РАСЧЕТ ЗАТРАТ
4.37-5-15 | Гидравлическое испытание аппарата или сосуда горизонтального или вертикального, работающего без давления, вместимостью от 15 м3 до 20 м3 | [7 empty] | Гидравлическое испытание аппарата или сосуда горизонтального или вертикального, работающего без давления, вместимостью от 15 м3 до 20 м3
0
Измеритель: 1 шт.
Шифр по ТСН-2001 | Наименование ресурсов | Ед. изм. | Сметная норма | В базисном уровне цен по состоянию на 01.01.2000 г., руб. |  | В текущем уровне цен по состоянию на Декабрь 2020 г., руб.
|  |  |  | цена | стоимость | цена | стоимость
1 | 2 | 3 | 4 | 5 | 6 | 7 | 8
| Прямые затраты: | руб. |  |  | 228.96 |  | 2588.88
| заработная плата рабочих | руб. |  |  | 70.99 |  | 1761.98
| эксплуатация машин, | руб. |  |  | 2.03 |  | 16.82
| в том числе заработная плата машинистов | руб. |  |  | 0.17 |  | 4.24
| материальные ресурсы | руб. |  |  | 155.94 |  | 810.08
Затраты труда и заработная плата
| Разряд 3,2 | чел.-ч | 6.2 | 11.45 | 70.99 | 284.19 | 1761.98
| Итого |  | 6.2 |  | 70.99 |  | 1761.98
Эксплуатация машин и механизмов
2.1-30-67 | Прессы гидравлические с электроприводом | маш.-ч. | 1.9 | 1.07 | 2.03 | 8.85 | 16.82
| ЗПМ |  |  | 0.09 | 0.17 | 2.23 | 4.24
| Итого |  |  |  | 2.03 |  | 16.82
| ЗПМ |  |  |  | 0.17 |  | 4.24
Материальные ресурсы, учтенные расценкой
1.1-1-118 | Вода | м3 | 17.5 | 7.07 | 123.73 | 35.25 | 616.88
1.1-1-2623 | Болты строительные с шестигранной головкой, диаметр резьбы 12 мм | т | 0.0025 | 11496.55 | 28.74 | 71195.91 | 177.99
1.18-7-1 | Прокладка уплотнительная паронитовая, толщина 0,5-2,5 мм | т | 0.00018 | 19291.41 | 3.47 | 84487.85 | 15.21
| Итого |  |  |  | 155.94 |  | 810.08

## 4.37-5-16
Сборник 37. Оборудование общего назначения | [7 empty] | Сборник 37. Оборудование общего назначения
Отдел 1.1. Монтаж оборудования общего назначения | [7 empty] | Отдел 1.1. Монтаж оборудования общего назначения
Раздел 1.1.3. Гидравлические испытания сосудов и аппаратов | [7 empty] | Раздел 1.1.3. Гидравлические испытания сосудов и аппаратов
Таблица 37-5. Гидравлические испытания сосудов и аппаратов | [7 empty] | Таблица 37-5. Гидравлические испытания сосудов и аппаратов
СМЕТНЫЙ РАСЧЕТ ЗАТРАТ
4.37-5-16 | Гидравлическое испытание аппарата или сосуда горизонтального или вертикального, работающего без давления, вместимостью от 20 м3 до 25 м3 | [7 empty] | Гидравлическое испытание аппарата или сосуда горизонтального или вертикального, работающего без давления, вместимостью от 20 м3 до 25 м3
0
Измеритель: 1 шт.
Шифр по ТСН-2001 | Наименование ресурсов | Ед. изм. | Сметная норма | В базисном уровне цен по состоянию на 01.01.2000 г., руб. |  | В текущем уровне цен по состоянию на Декабрь 2020 г., руб.
|  |  |  | цена | стоимость | цена | стоимость
1 | 2 | 3 | 4 | 5 | 6 | 7 | 8
| Прямые затраты: | руб. |  |  | 276.08 |  | 3051.97
| заработная плата рабочих | руб. |  |  | 82.44 |  | 2046.17
| эксплуатация машин, | руб. |  |  | 2.35 |  | 19.47
| в том числе заработная плата машинистов | руб. |  |  | 0.2 |  | 4.91
| материальные ресурсы | руб. |  |  | 191.29 |  | 986.33
Затраты труда и заработная плата
| Разряд 3,2 | чел.-ч | 7.2 | 11.45 | 82.44 | 284.19 | 2046.17
| Итого |  | 7.2 |  | 82.44 |  | 2046.17
Эксплуатация машин и механизмов
2.1-30-67 | Прессы гидравлические с электроприводом | маш.-ч. | 2.2 | 1.07 | 2.35 | 8.85 | 19.47
| ЗПМ |  |  | 0.09 | 0.2 | 2.23 | 4.91
| Итого |  |  |  | 2.35 |  | 19.47
| ЗПМ |  |  |  | 0.2 |  | 4.91
Материальные ресурсы, учтенные расценкой
1.1-1-118 | Вода | м3 | 22.5 | 7.07 | 159.08 | 35.25 | 793.13
1.1-1-2623 | Болты строительные с шестигранной головкой, диаметр резьбы 12 мм | т | 0.0025 | 11496.55 | 28.74 | 71195.91 | 177.99
1.18-7-1 | Прокладка уплотнительная паронитовая, толщина 0,5-2,5 мм | т | 0.00018 | 19291.41 | 3.47 | 84487.85 | 15.21
| Итого |  |  |  | 191.29 |  | 986.33

## 4.37-5-17
Сборник 37. Оборудование общего назначения | [7 empty] | Сборник 37. Оборудование общего назначения
Отдел 1.1. Монтаж оборудования общего назначения | [7 empty] | Отдел 1.1. Монтаж оборудования общего назначения
Раздел 1.1.3. Гидравлические испытания сосудов и аппаратов | [7 empty] | Раздел 1.1.3. Гидравлические испытания сосудов и аппаратов
Таблица 37-5. Гидравлические испытания сосудов и аппаратов | [7 empty] | Таблица 37-5. Гидравлические испытания сосудов и аппаратов
СМЕТНЫЙ РАСЧЕТ ЗАТРАТ
4.37-5-17 | Гидравлическое испытание аппарата или сосуда горизонтального или вертикального, работающего без давления, вместимостью от 25 м3 до 50 м3 | [7 empty] | Гидравлическое испытание аппарата или сосуда горизонтального или вертикального, работающего без давления, вместимостью от 25 м3 до 50 м3
0
Измеритель: 1 шт.
Шифр по ТСН-2001 | Наименование ресурсов | Ед. изм. | Сметная норма | В базисном уровне цен по состоянию на 01.01.2000 г., руб. |  | В текущем уровне цен по состоянию на Декабрь 2020 г., руб.
|  |  |  | цена | стоимость | цена | стоимость
1 | 2 | 3 | 4 | 5 | 6 | 7 | 8
| Прямые затраты: | руб. |  |  | 459.57 |  | 4465.63
| заработная плата рабочих | руб. |  |  | 106.49 |  | 2642.97
| эксплуатация машин, | руб. |  |  | 3.32 |  | 27.44
| в том числе заработная плата машинистов | руб. |  |  | 0.28 |  | 6.91
| материальные ресурсы | руб. |  |  | 349.76 |  | 1795.22
Затраты труда и заработная плата
| Разряд 3,2 | чел.-ч | 9.3 | 11.45 | 106.49 | 284.19 | 2642.97
| Итого |  | 9.3 |  | 106.49 |  | 2642.97
Эксплуатация машин и механизмов
2.1-30-67 | Прессы гидравлические с электроприводом | маш.-ч. | 3.1 | 1.07 | 3.32 | 8.85 | 27.44
| ЗПМ |  |  | 0.09 | 0.28 | 2.23 | 6.91
| Итого |  |  |  | 3.32 |  | 27.44
| ЗПМ |  |  |  | 0.28 |  | 6.91
Материальные ресурсы, учтенные расценкой
1.1-1-118 | Вода | м3 | 42.5 | 7.07 | 300.48 | 35.25 | 1498.13
1.1-1-2623 | Болты строительные с шестигранной головкой, диаметр резьбы 12 мм | т | 0.0039 | 11496.55 | 44.84 | 71195.91 | 277.66
1.18-7-1 | Прокладка уплотнительная паронитовая, толщина 0,5-2,5 мм | т | 0.00023 | 19291.41 | 4.44 | 84487.85 | 19.43
| Итого |  |  |  | 349.76 |  | 1795.22

## 4.37-5-18
Сборник 37. Оборудование общего назначения | [7 empty] | Сборник 37. Оборудование общего назначения
Отдел 1.1. Монтаж оборудования общего назначения | [7 empty] | Отдел 1.1. Монтаж оборудования общего назначения
Раздел 1.1.3. Гидравлические испытания сосудов и аппаратов | [7 empty] | Раздел 1.1.3. Гидравлические испытания сосудов и аппаратов
Таблица 37-5. Гидравлические испытания сосудов и аппаратов | [7 empty] | Таблица 37-5. Гидравлические испытания сосудов и аппаратов
СМЕТНЫЙ РАСЧЕТ ЗАТРАТ
4.37-5-18 | Гидравлическое испытание аппарата или сосуда горизонтального или вертикального, работающего под давлением, вместимостью до 0,2 м3 | [7 empty] | Гидравлическое испытание аппарата или сосуда горизонтального или вертикального, работающего под давлением, вместимостью до 0,2 м3
0
Измеритель: 1 шт.
Шифр по ТСН-2001 | Наименование ресурсов | Ед. изм. | Сметная норма | В базисном уровне цен по состоянию на 01.01.2000 г., руб. |  | В текущем уровне цен по состоянию на Декабрь 2020 г., руб.
|  |  |  | цена | стоимость | цена | стоимость
1 | 2 | 3 | 4 | 5 | 6 | 7 | 8
| Прямые затраты: | руб. |  |  | 72.09 |  | 1317.28
| заработная плата рабочих | руб. |  |  | 46.95 |  | 1165.18
| эксплуатация машин, | руб. |  |  | 0.92 |  | 7.61
| в том числе заработная плата машинистов | руб. |  |  | 0.08 |  | 1.92
| материальные ресурсы | руб. |  |  | 24.22 |  | 144.49
Затраты труда и заработная плата
| Разряд 3,2 | чел.-ч | 4.1 | 11.45 | 46.95 | 284.19 | 1165.18
| Итого |  | 4.1 |  | 46.95 |  | 1165.18
Эксплуатация машин и механизмов
2.1-30-67 | Прессы гидравлические с электроприводом | маш.-ч. | 0.86 | 1.07 | 0.92 | 8.85 | 7.61
| ЗПМ |  |  | 0.09 | 0.08 | 2.23 | 1.92
| Итого |  |  |  | 0.92 |  | 7.61
| ЗПМ |  |  |  | 0.08 |  | 1.92
Материальные ресурсы, учтенные расценкой
1.1-1-118 | Вода | м3 | 0.2 | 7.07 | 1.41 | 35.25 | 7.05
1.1-1-2623 | Болты строительные с шестигранной головкой, диаметр резьбы 12 мм | т | 0.0018 | 11496.55 | 20.69 | 71195.91 | 128.15
1.18-7-1 | Прокладка уплотнительная паронитовая, толщина 0,5-2,5 мм | т | 0.00011 | 19291.41 | 2.12 | 84487.85 | 9.29
| Итого |  |  |  | 24.22 |  | 144.49

## 4.37-5-19
Сборник 37. Оборудование общего назначения | [7 empty] | Сборник 37. Оборудование общего назначения
Отдел 1.1. Монтаж оборудования общего назначения | [7 empty] | Отдел 1.1. Монтаж оборудования общего назначения
Раздел 1.1.3. Гидравлические испытания сосудов и аппаратов | [7 empty] | Раздел 1.1.3. Гидравлические испытания сосудов и аппаратов
Таблица 37-5. Гидравлические испытания сосудов и аппаратов | [7 empty] | Таблица 37-5. Гидравлические испытания сосудов и аппаратов
СМЕТНЫЙ РАСЧЕТ ЗАТРАТ
4.37-5-19 | Гидравлическое испытание аппарата или сосуда горизонтального или вертикального, работающего под давлением, вместимостью от 0,2 м3 до 0,5 м3 | [7 empty] | Гидравлическое испытание аппарата или сосуда горизонтального или вертикального, работающего под давлением, вместимостью от 0,2 м3 до 0,5 м3
0
Измеритель: 1 шт.
Шифр по ТСН-2001 | Наименование ресурсов | Ед. изм. | Сметная норма | В базисном уровне цен по состоянию на 01.01.2000 г., руб. |  | В текущем уровне цен по состоянию на Декабрь 2020 г., руб.
|  |  |  | цена | стоимость | цена | стоимость
1 | 2 | 3 | 4 | 5 | 6 | 7 | 8
| Прямые затраты: | руб. |  |  | 76.58 |  | 1341.95
| заработная плата рабочих | руб. |  |  | 46.95 |  | 1165.18
| эксплуатация машин, | руб. |  |  | 0.92 |  | 7.61
| в том числе заработная плата машинистов | руб. |  |  | 0.08 |  | 1.92
| материальные ресурсы | руб. |  |  | 28.71 |  | 169.16
Затраты труда и заработная плата
| Разряд 3,2 | чел.-ч | 4.1 | 11.45 | 46.95 | 284.19 | 1165.18
| Итого |  | 4.1 |  | 46.95 |  | 1165.18
Эксплуатация машин и механизмов
2.1-30-67 | Прессы гидравлические с электроприводом | маш.-ч. | 0.86 | 1.07 | 0.92 | 8.85 | 7.61
| ЗПМ |  |  | 0.09 | 0.08 | 2.23 | 1.92
| Итого |  |  |  | 0.92 |  | 7.61
| ЗПМ |  |  |  | 0.08 |  | 1.92
Материальные ресурсы, учтенные расценкой
1.1-1-118 | Вода | м3 | 0.4 | 7.07 | 2.83 | 35.25 | 14.1
1.1-1-2623 | Болты строительные с шестигранной головкой, диаметр резьбы 12 мм | т | 0.002 | 11496.55 | 22.99 | 71195.91 | 142.39
1.18-7-1 | Прокладка уплотнительная паронитовая, толщина 0,5-2,5 мм | т | 0.00015 | 19291.41 | 2.89 | 84487.85 | 12.67
| Итого |  |  |  | 28.71 |  | 169.16

## 4.37-5-20
Сборник 37. Оборудование общего назначения | [7 empty] | Сборник 37. Оборудование общего назначения
Отдел 1.1. Монтаж оборудования общего назначения | [7 empty] | Отдел 1.1. Монтаж оборудования общего назначения
Раздел 1.1.3. Гидравлические испытания сосудов и аппаратов | [7 empty] | Раздел 1.1.3. Гидравлические испытания сосудов и аппаратов
Таблица 37-5. Гидравлические испытания сосудов и аппаратов | [7 empty] | Таблица 37-5. Гидравлические испытания сосудов и аппаратов
СМЕТНЫЙ РАСЧЕТ ЗАТРАТ
4.37-5-20 | Гидравлическое испытание аппарата или сосуда горизонтального или вертикального, работающего под давлением, вместимостью от 0,5 м3 до 0,8 м3 | [7 empty] | Гидравлическое испытание аппарата или сосуда горизонтального или вертикального, работающего под давлением, вместимостью от 0,5 м3 до 0,8 м3
0
Измеритель: 1 шт.
Шифр по ТСН-2001 | Наименование ресурсов | Ед. изм. | Сметная норма | В базисном уровне цен по состоянию на 01.01.2000 г., руб. |  | В текущем уровне цен по состоянию на Декабрь 2020 г., руб.
|  |  |  | цена | стоимость | цена | стоимость
1 | 2 | 3 | 4 | 5 | 6 | 7 | 8
| Прямые затраты: | руб. |  |  | 114.45 |  | 1807.54
| заработная плата рабочих | руб. |  |  | 59.54 |  | 1477.79
| эксплуатация машин, | руб. |  |  | 1.39 |  | 11.51
| в том числе заработная плата машинистов | руб. |  |  | 0.12 |  | 2.9
| материальные ресурсы | руб. |  |  | 53.52 |  | 318.24
Затраты труда и заработная плата
| Разряд 3,2 | чел.-ч | 5.2 | 11.45 | 59.54 | 284.19 | 1477.79
| Итого |  | 5.2 |  | 59.54 |  | 1477.79
Эксплуатация машин и механизмов
2.1-30-67 | Прессы гидравлические с электроприводом | маш.-ч. | 1.3 | 1.07 | 1.39 | 8.85 | 11.51
| ЗПМ |  |  | 0.09 | 0.12 | 2.23 | 2.9
| Итого |  |  |  | 1.39 |  | 11.51
| ЗПМ |  |  |  | 0.12 |  | 2.9
Материальные ресурсы, учтенные расценкой
1.1-1-118 | Вода | м3 | 0.6 | 7.07 | 4.24 | 35.25 | 21.15
1.1-1-2623 | Болты строительные с шестигранной головкой, диаметр резьбы 12 мм | т | 0.0039 | 11496.55 | 44.84 | 71195.91 | 277.66
1.18-7-1 | Прокладка уплотнительная паронитовая, толщина 0,5-2,5 мм | т | 0.00023 | 19291.41 | 4.44 | 84487.85 | 19.43
| Итого |  |  |  | 53.52 |  | 318.24

## 4.37-5-21
Сборник 37. Оборудование общего назначения | [7 empty] | Сборник 37. Оборудование общего назначения
Отдел 1.1. Монтаж оборудования общего назначения | [7 empty] | Отдел 1.1. Монтаж оборудования общего назначения
Раздел 1.1.3. Гидравлические испытания сосудов и аппаратов | [7 empty] | Раздел 1.1.3. Гидравлические испытания сосудов и аппаратов
Таблица 37-5. Гидравлические испытания сосудов и аппаратов | [7 empty] | Таблица 37-5. Гидравлические испытания сосудов и аппаратов
СМЕТНЫЙ РАСЧЕТ ЗАТРАТ
4.37-5-21 | Гидравлическое испытание аппарата или сосуда горизонтального или вертикального, работающего под давлением, вместимостью от 0,8 м3 до 1,2 м3 | [7 empty] | Гидравлическое испытание аппарата или сосуда горизонтального или вертикального, работающего под давлением, вместимостью от 0,8 м3 до 1,2 м3
0
Измеритель: 1 шт.
Шифр по ТСН-2001 | Наименование ресурсов | Ед. изм. | Сметная норма | В базисном уровне цен по состоянию на 01.01.2000 г., руб. |  | В текущем уровне цен по состоянию на Декабрь 2020 г., руб.
|  |  |  | цена | стоимость | цена | стоимость
1 | 2 | 3 | 4 | 5 | 6 | 7 | 8
| Прямые затраты: | руб. |  |  | 141.01 |  | 2396.18
| заработная плата рабочих | руб. |  |  | 82.44 |  | 2046.17
| эксплуатация машин, | руб. |  |  | 2.03 |  | 16.82
| в том числе заработная плата машинистов | руб. |  |  | 0.17 |  | 4.24
| материальные ресурсы | руб. |  |  | 56.54 |  | 333.19
Затраты труда и заработная плата
| Разряд 3,2 | чел.-ч | 7.2 | 11.45 | 82.44 | 284.19 | 2046.17
| Итого |  | 7.2 |  | 82.44 |  | 2046.17
Эксплуатация машин и механизмов
2.1-30-67 | Прессы гидравлические с электроприводом | маш.-ч. | 1.9 | 1.07 | 2.03 | 8.85 | 16.82
| ЗПМ |  |  | 0.09 | 0.17 | 2.23 | 4.24
| Итого |  |  |  | 2.03 |  | 16.82
| ЗПМ |  |  |  | 0.17 |  | 4.24
Материальные ресурсы, учтенные расценкой
1.1-1-118 | Вода | м3 | 1 | 7.07 | 7.07 | 35.25 | 35.25
1.1-1-2623 | Болты строительные с шестигранной головкой, диаметр резьбы 12 мм | т | 0.0039 | 11496.55 | 44.84 | 71195.91 | 277.66
1.18-7-1 | Прокладка уплотнительная паронитовая, толщина 0,5-2,5 мм | т | 0.00024 | 19291.41 | 4.63 | 84487.85 | 20.28
| Итого |  |  |  | 56.54 |  | 333.19

## 4.37-5-22
Сборник 37. Оборудование общего назначения | [7 empty] | Сборник 37. Оборудование общего назначения
Отдел 1.1. Монтаж оборудования общего назначения | [7 empty] | Отдел 1.1. Монтаж оборудования общего назначения
Раздел 1.1.3. Гидравлические испытания сосудов и аппаратов | [7 empty] | Раздел 1.1.3. Гидравлические испытания сосудов и аппаратов
Таблица 37-5. Гидравлические испытания сосудов и аппаратов | [7 empty] | Таблица 37-5. Гидравлические испытания сосудов и аппаратов
СМЕТНЫЙ РАСЧЕТ ЗАТРАТ
4.37-5-22 | Гидравлическое испытание аппарата или сосуда горизонтального или вертикального, работающего под давлением, вместимостью от 1,2 м3 до 5 м3 | [7 empty] | Гидравлическое испытание аппарата или сосуда горизонтального или вертикального, работающего под давлением, вместимостью от 1,2 м3 до 5 м3
0
Измеритель: 1 шт.
Шифр по ТСН-2001 | Наименование ресурсов | Ед. изм. | Сметная норма | В базисном уровне цен по состоянию на 01.01.2000 г., руб. |  | В текущем уровне цен по состоянию на Декабрь 2020 г., руб.
|  |  |  | цена | стоимость | цена | стоимость
1 | 2 | 3 | 4 | 5 | 6 | 7 | 8
| Прямые затраты: | руб. |  |  | 208.48 |  | 3451.3
| заработная плата рабочих | руб. |  |  | 117.94 |  | 2927.16
| эксплуатация машин, | руб. |  |  | 3.21 |  | 26.55
| в том числе заработная плата машинистов | руб. |  |  | 0.27 |  | 6.69
| материальные ресурсы | руб. |  |  | 87.33 |  | 497.59
Затраты труда и заработная плата
| Разряд 3,2 | чел.-ч | 10.3 | 11.45 | 117.94 | 284.19 | 2927.16
| Итого |  | 10.3 |  | 117.94 |  | 2927.16
Эксплуатация машин и механизмов
2.1-30-67 | Прессы гидравлические с электроприводом | маш.-ч. | 3 | 1.07 | 3.21 | 8.85 | 26.55
| ЗПМ |  |  | 0.09 | 0.27 | 2.23 | 6.69
| Итого |  |  |  | 3.21 |  | 26.55
| ЗПМ |  |  |  | 0.27 |  | 6.69
Материальные ресурсы, учтенные расценкой
1.1-1-118 | Вода | м3 | 4 | 7.07 | 28.28 | 35.25 | 141
1.1-1-2623 | Болты строительные с шестигранной головкой, диаметр резьбы 12 мм | т | 0.0047 | 11496.55 | 54.03 | 71195.91 | 334.62
1.18-7-1 | Прокладка уплотнительная паронитовая, толщина 0,5-2,5 мм | т | 0.00026 | 19291.41 | 5.02 | 84487.85 | 21.97
| Итого |  |  |  | 87.33 |  | 497.59

## 4.37-5-23
Сборник 37. Оборудование общего назначения | [7 empty] | Сборник 37. Оборудование общего назначения
Отдел 1.1. Монтаж оборудования общего назначения | [7 empty] | Отдел 1.1. Монтаж оборудования общего назначения
Раздел 1.1.3. Гидравлические испытания сосудов и аппаратов | [7 empty] | Раздел 1.1.3. Гидравлические испытания сосудов и аппаратов
Таблица 37-5. Гидравлические испытания сосудов и аппаратов | [7 empty] | Таблица 37-5. Гидравлические испытания сосудов и аппаратов
СМЕТНЫЙ РАСЧЕТ ЗАТРАТ
4.37-5-23 | Гидравлическое испытание аппарата или сосуда горизонтального или вертикального, работающего под давлением, вместимостью от 5 м3 до 10 м3 | [7 empty] | Гидравлическое испытание аппарата или сосуда горизонтального или вертикального, работающего под давлением, вместимостью от 5 м3 до 10 м3
0
Измеритель: 1 шт.
Шифр по ТСН-2001 | Наименование ресурсов | Ед. изм. | Сметная норма | В базисном уровне цен по состоянию на 01.01.2000 г., руб. |  | В текущем уровне цен по состоянию на Декабрь 2020 г., руб.
|  |  |  | цена | стоимость | цена | стоимость
1 | 2 | 3 | 4 | 5 | 6 | 7 | 8
| Прямые затраты: | руб. |  |  | 270.51 |  | 4466.09
| заработная плата рабочих | руб. |  |  | 153.43 |  | 3808.15
| эксплуатация машин, | руб. |  |  | 4.92 |  | 40.71
| в том числе заработная плата машинистов | руб. |  |  | 0.41 |  | 10.26
| материальные ресурсы | руб. |  |  | 112.16 |  | 617.23
Затраты труда и заработная плата
| Разряд 3,2 | чел.-ч | 13.4 | 11.45 | 153.43 | 284.19 | 3808.15
| Итого |  | 13.4 |  | 153.43 |  | 3808.15
Эксплуатация машин и механизмов
2.1-30-67 | Прессы гидравлические с электроприводом | маш.-ч. | 4.6 | 1.07 | 4.92 | 8.85 | 40.71
| ЗПМ |  |  | 0.09 | 0.41 | 2.23 | 10.26
| Итого |  |  |  | 4.92 |  | 40.71
| ЗПМ |  |  |  | 0.41 |  | 10.26
Материальные ресурсы, учтенные расценкой
1.1-1-118 | Вода | м3 | 8 | 7.07 | 56.56 | 35.25 | 282
1.1-1-2623 | Болты строительные с шестигранной головкой, диаметр резьбы 12 мм | т | 0.0044 | 11496.55 | 50.58 | 71195.91 | 313.26
1.18-7-1 | Прокладка уплотнительная паронитовая, толщина 0,5-2,5 мм | т | 0.00026 | 19291.41 | 5.02 | 84487.85 | 21.97
| Итого |  |  |  | 112.16 |  | 617.23

## 4.37-5-24
Сборник 37. Оборудование общего назначения | [7 empty] | Сборник 37. Оборудование общего назначения
Отдел 1.1. Монтаж оборудования общего назначения | [7 empty] | Отдел 1.1. Монтаж оборудования общего назначения
Раздел 1.1.3. Гидравлические испытания сосудов и аппаратов | [7 empty] | Раздел 1.1.3. Гидравлические испытания сосудов и аппаратов
Таблица 37-5. Гидравлические испытания сосудов и аппаратов | [7 empty] | Таблица 37-5. Гидравлические испытания сосудов и аппаратов
СМЕТНЫЙ РАСЧЕТ ЗАТРАТ
4.37-5-24 | Гидравлическое испытание аппарата или сосуда горизонтального или вертикального, работающего под давлением, вместимостью от 10 м3 до 15 м3 | [7 empty] | Гидравлическое испытание аппарата или сосуда горизонтального или вертикального, работающего под давлением, вместимостью от 10 м3 до 15 м3
0
Измеритель: 1 шт.
Шифр по ТСН-2001 | Наименование ресурсов | Ед. изм. | Сметная норма | В базисном уровне цен по состоянию на 01.01.2000 г., руб. |  | В текущем уровне цен по состоянию на Декабрь 2020 г., руб.
|  |  |  | цена | стоимость | цена | стоимость
1 | 2 | 3 | 4 | 5 | 6 | 7 | 8
| Прямые затраты: | руб. |  |  | 314.64 |  | 4915.99
| заработная плата рабочих | руб. |  |  | 164.88 |  | 4092.34
| эксплуатация машин, | руб. |  |  | 5.78 |  | 47.79
| в том числе заработная плата машинистов | руб. |  |  | 0.49 |  | 12.04
| материальные ресурсы | руб. |  |  | 143.98 |  | 775.86
Затраты труда и заработная плата
| Разряд 3,2 | чел.-ч | 14.4 | 11.45 | 164.88 | 284.19 | 4092.34
| Итого |  | 14.4 |  | 164.88 |  | 4092.34
Эксплуатация машин и механизмов
2.1-30-67 | Прессы гидравлические с электроприводом | маш.-ч. | 5.4 | 1.07 | 5.78 | 8.85 | 47.79
| ЗПМ |  |  | 0.09 | 0.49 | 2.23 | 12.04
| Итого |  |  |  | 5.78 |  | 47.79
| ЗПМ |  |  |  | 0.49 |  | 12.04
Материальные ресурсы, учтенные расценкой
1.1-1-118 | Вода | м3 | 12.5 | 7.07 | 88.38 | 35.25 | 440.63
1.1-1-2623 | Болты строительные с шестигранной головкой, диаметр резьбы 12 мм | т | 0.0044 | 11496.55 | 50.58 | 71195.91 | 313.26
1.18-7-1 | Прокладка уплотнительная паронитовая, толщина 0,5-2,5 мм | т | 0.00026 | 19291.41 | 5.02 | 84487.85 | 21.97
| Итого |  |  |  | 143.98 |  | 775.86

## 4.37-5-25
Сборник 37. Оборудование общего назначения | [7 empty] | Сборник 37. Оборудование общего назначения
Отдел 1.1. Монтаж оборудования общего назначения | [7 empty] | Отдел 1.1. Монтаж оборудования общего назначения
Раздел 1.1.3. Гидравлические испытания сосудов и аппаратов | [7 empty] | Раздел 1.1.3. Гидравлические испытания сосудов и аппаратов
Таблица 37-5. Гидравлические испытания сосудов и аппаратов | [7 empty] | Таблица 37-5. Гидравлические испытания сосудов и аппаратов
СМЕТНЫЙ РАСЧЕТ ЗАТРАТ
4.37-5-25 | Гидравлическое испытание аппарата или сосуда горизонтального или вертикального, работающего под давлением, вместимостью от 15 м3 до 25 м3 | [7 empty] | Гидравлическое испытание аппарата или сосуда горизонтального или вертикального, работающего под давлением, вместимостью от 15 м3 до 25 м3
0
Измеритель: 1 шт.
Шифр по ТСН-2001 | Наименование ресурсов | Ед. изм. | Сметная норма | В базисном уровне цен по состоянию на 01.01.2000 г., руб. |  | В текущем уровне цен по состоянию на Декабрь 2020 г., руб.
|  |  |  | цена | стоимость | цена | стоимость
1 | 2 | 3 | 4 | 5 | 6 | 7 | 8
| Прямые затраты: | руб. |  |  | 421.97 |  | 6161.1
| заработная плата рабочих | руб. |  |  | 200.38 |  | 4973.33
| эксплуатация машин, | руб. |  |  | 7.49 |  | 61.95
| в том числе заработная плата машинистов | руб. |  |  | 0.63 |  | 15.61
| материальные ресурсы | руб. |  |  | 214.1 |  | 1125.82
Затраты труда и заработная плата
| Разряд 3,2 | чел.-ч | 17.5 | 11.45 | 200.38 | 284.19 | 4973.33
| Итого |  | 17.5 |  | 200.38 |  | 4973.33
Эксплуатация машин и механизмов
2.1-30-67 | Прессы гидравлические с электроприводом | маш.-ч. | 7 | 1.07 | 7.49 | 8.85 | 61.95
| ЗПМ |  |  | 0.09 | 0.63 | 2.23 | 15.61
| Итого |  |  |  | 7.49 |  | 61.95
| ЗПМ |  |  |  | 0.63 |  | 15.61
Материальные ресурсы, учтенные расценкой
1.1-1-118 | Вода | м3 | 22.5 | 7.07 | 159.08 | 35.25 | 793.13
1.1-1-2623 | Болты строительные с шестигранной головкой, диаметр резьбы 12 мм | т | 0.0044 | 11496.55 | 50.58 | 71195.91 | 313.26
1.18-7-1 | Прокладка уплотнительная паронитовая, толщина 0,5-2,5 мм | т | 0.00023 | 19291.41 | 4.44 | 84487.85 | 19.43
| Итого |  |  |  | 214.1 |  | 1125.82

## 4.37-5-26
Сборник 37. Оборудование общего назначения | [7 empty] | Сборник 37. Оборудование общего назначения
Отдел 1.1. Монтаж оборудования общего назначения | [7 empty] | Отдел 1.1. Монтаж оборудования общего назначения
Раздел 1.1.3. Гидравлические испытания сосудов и аппаратов | [7 empty] | Раздел 1.1.3. Гидравлические испытания сосудов и аппаратов
Таблица 37-5. Гидравлические испытания сосудов и аппаратов | [7 empty] | Таблица 37-5. Гидравлические испытания сосудов и аппаратов
СМЕТНЫЙ РАСЧЕТ ЗАТРАТ
4.37-5-26 | Гидравлическое испытание аппарата или сосуда горизонтального или вертикального, работающего под давлением, вместимостью от 25 м3 до 40 м3 | [7 empty] | Гидравлическое испытание аппарата или сосуда горизонтального или вертикального, работающего под давлением, вместимостью от 25 м3 до 40 м3
0
Измеритель: 1 шт.
Шифр по ТСН-2001 | Наименование ресурсов | Ед. изм. | Сметная норма | В базисном уровне цен по состоянию на 01.01.2000 г., руб. |  | В текущем уровне цен по состоянию на Декабрь 2020 г., руб.
|  |  |  | цена | стоимость | цена | стоимость
1 | 2 | 3 | 4 | 5 | 6 | 7 | 8
| Прямые затраты: | руб. |  |  | 547.54 |  | 7496.86
| заработная плата рабочих | руб. |  |  | 235.87 |  | 5854.31
| эксплуатация машин, | руб. |  |  | 9.2 |  | 76.11
| в том числе заработная плата машинистов | руб. |  |  | 0.77 |  | 19.18
| материальные ресурсы | руб. |  |  | 302.47 |  | 1566.44
Затраты труда и заработная плата
| Разряд 3,2 | чел.-ч | 20.6 | 11.45 | 235.87 | 284.19 | 5854.31
| Итого |  | 20.6 |  | 235.87 |  | 5854.31
Эксплуатация машин и механизмов
2.1-30-67 | Прессы гидравлические с электроприводом | маш.-ч. | 8.6 | 1.07 | 9.2 | 8.85 | 76.11
| ЗПМ |  |  | 0.09 | 0.77 | 2.23 | 19.18
| Итого |  |  |  | 9.2 |  | 76.11
| ЗПМ |  |  |  | 0.77 |  | 19.18
Материальные ресурсы, учтенные расценкой
1.1-1-118 | Вода | м3 | 35 | 7.07 | 247.45 | 35.25 | 1233.75
1.1-1-2623 | Болты строительные с шестигранной головкой, диаметр резьбы 12 мм | т | 0.0044 | 11496.55 | 50.58 | 71195.91 | 313.26
1.18-7-1 | Прокладка уплотнительная паронитовая, толщина 0,5-2,5 мм | т | 0.00023 | 19291.41 | 4.44 | 84487.85 | 19.43
| Итого |  |  |  | 302.47 |  | 1566.44

## 4.37-5-27
Сборник 37. Оборудование общего назначения | [7 empty] | Сборник 37. Оборудование общего назначения
Отдел 1.1. Монтаж оборудования общего назначения | [7 empty] | Отдел 1.1. Монтаж оборудования общего назначения
Раздел 1.1.3. Гидравлические испытания сосудов и аппаратов | [7 empty] | Раздел 1.1.3. Гидравлические испытания сосудов и аппаратов
Таблица 37-5. Гидравлические испытания сосудов и аппаратов | [7 empty] | Таблица 37-5. Гидравлические испытания сосудов и аппаратов
СМЕТНЫЙ РАСЧЕТ ЗАТРАТ
4.37-5-27 | Гидравлическое испытание аппарата или сосуда горизонтального или вертикального, работающего под давлением, вместимостью от 40 м3 до 50 м3 | [7 empty] | Гидравлическое испытание аппарата или сосуда горизонтального или вертикального, работающего под давлением, вместимостью от 40 м3 до 50 м3
0
Измеритель: 1 шт.
Шифр по ТСН-2001 | Наименование ресурсов | Ед. изм. | Сметная норма | В базисном уровне цен по состоянию на 01.01.2000 г., руб. |  | В текущем уровне цен по состоянию на Декабрь 2020 г., руб.
|  |  |  | цена | стоимость | цена | стоимость
1 | 2 | 3 | 4 | 5 | 6 | 7 | 8
| Прямые затраты: | руб. |  |  | 638.13 |  | 8656.23
| заработная плата рабочих | руб. |  |  | 271.37 |  | 6735.3
| эксплуатация машин, | руб. |  |  | 10.49 |  | 86.73
| в том числе заработная плата машинистов | руб. |  |  | 0.88 |  | 21.85
| материальные ресурсы | руб. |  |  | 356.27 |  | 1834.2
Затраты труда и заработная плата
| Разряд 3,2 | чел.-ч | 23.7 | 11.45 | 271.37 | 284.19 | 6735.3
| Итого |  | 23.7 |  | 271.37 |  | 6735.3
Эксплуатация машин и механизмов
2.1-30-67 | Прессы гидравлические с электроприводом | маш.-ч. | 9.8 | 1.07 | 10.49 | 8.85 | 86.73
| ЗПМ |  |  | 0.09 | 0.88 | 2.23 | 21.85
| Итого |  |  |  | 10.49 |  | 86.73
| ЗПМ |  |  |  | 0.88 |  | 21.85
Материальные ресурсы, учтенные расценкой
1.1-1-118 | Вода | м3 | 42.5 | 7.07 | 300.48 | 35.25 | 1498.13
1.1-1-2623 | Болты строительные с шестигранной головкой, диаметр резьбы 12 мм | т | 0.0044 | 11496.55 | 50.58 | 71195.91 | 313.26
1.18-7-1 | Прокладка уплотнительная паронитовая, толщина 0,5-2,5 мм | т | 0.00027 | 19291.41 | 5.21 | 84487.85 | 22.81
| Итого |  |  |  | 356.27 |  | 1834.2

## 4.37-5-28
Сборник 37. Оборудование общего назначения | [7 empty] | Сборник 37. Оборудование общего назначения
Отдел 1.1. Монтаж оборудования общего назначения | [7 empty] | Отдел 1.1. Монтаж оборудования общего назначения
Раздел 1.1.3. Гидравлические испытания сосудов и аппаратов | [7 empty] | Раздел 1.1.3. Гидравлические испытания сосудов и аппаратов
Таблица 37-5. Гидравлические испытания сосудов и аппаратов | [7 empty] | Таблица 37-5. Гидравлические испытания сосудов и аппаратов
СМЕТНЫЙ РАСЧЕТ ЗАТРАТ
4.37-5-28 | Гидравлическое испытание аппарата или сосуда горизонтального или вертикального, работающего под давлением, вместимостью от 50 м3 до 100 м3 | [7 empty] | Гидравлическое испытание аппарата или сосуда горизонтального или вертикального, работающего под давлением, вместимостью от 50 м3 до 100 м3
0
Измеритель: 1 шт.
Шифр по ТСН-2001 | Наименование ресурсов | Ед. изм. | Сметная норма | В базисном уровне цен по состоянию на 01.01.2000 г., руб. |  | В текущем уровне цен по состоянию на Декабрь 2020 г., руб.
|  |  |  | цена | стоимость | цена | стоимость
1 | 2 | 3 | 4 | 5 | 6 | 7 | 8
| Прямые затраты: | руб. |  |  | 1112.05 |  | 13863.92
| заработная плата рабочих | руб. |  |  | 413.35 |  | 10259.26
| эксплуатация машин, | руб. |  |  | 16.8 |  | 138.95
| в том числе заработная плата машинистов | руб. |  |  | 1.41 |  | 35.01
| материальные ресурсы | руб. |  |  | 681.9 |  | 3465.71
Затраты труда и заработная плата
| Разряд 3,2 | чел.-ч | 36.1 | 11.45 | 413.35 | 284.19 | 10259.26
| Итого |  | 36.1 |  | 413.35 |  | 10259.26
Эксплуатация машин и механизмов
2.1-30-67 | Прессы гидравлические с электроприводом | маш.-ч. | 15.7 | 1.07 | 16.8 | 8.85 | 138.95
| ЗПМ |  |  | 0.09 | 1.41 | 2.23 | 35.01
| Итого |  |  |  | 16.8 |  | 138.95
| ЗПМ |  |  |  | 1.41 |  | 35.01
Материальные ресурсы, учтенные расценкой
1.1-1-118 | Вода | м3 | 87.5 | 7.07 | 618.63 | 35.25 | 3084.38
1.1-1-2623 | Болты строительные с шестигранной головкой, диаметр резьбы 12 мм | т | 0.005 | 11496.55 | 57.48 | 71195.91 | 355.98
1.18-7-1 | Прокладка уплотнительная паронитовая, толщина 0,5-2,5 мм | т | 0.0003 | 19291.41 | 5.79 | 84487.85 | 25.35
| Итого |  |  |  | 681.9 |  | 3465.71

## 4.37-5-29
Сборник 37. Оборудование общего назначения | [7 empty] | Сборник 37. Оборудование общего назначения
Отдел 1.1. Монтаж оборудования общего назначения | [7 empty] | Отдел 1.1. Монтаж оборудования общего назначения
Раздел 1.1.3. Гидравлические испытания сосудов и аппаратов | [7 empty] | Раздел 1.1.3. Гидравлические испытания сосудов и аппаратов
Таблица 37-5. Гидравлические испытания сосудов и аппаратов | [7 empty] | Таблица 37-5. Гидравлические испытания сосудов и аппаратов
СМЕТНЫЙ РАСЧЕТ ЗАТРАТ
4.37-5-29 | Гидравлическое испытание аппарата или сосуда горизонтального или вертикального, работающего под давлением, вместимостью от 100 м3 до 200 м3 | [7 empty] | Гидравлическое испытание аппарата или сосуда горизонтального или вертикального, работающего под давлением, вместимостью от 100 м3 до 200 м3
0
Измеритель: 1 шт.
Шифр по ТСН-2001 | Наименование ресурсов | Ед. изм. | Сметная норма | В базисном уровне цен по состоянию на 01.01.2000 г., руб. |  | В текущем уровне цен по состоянию на Декабрь 2020 г., руб.
|  |  |  | цена | стоимость | цена | стоимость
1 | 2 | 3 | 4 | 5 | 6 | 7 | 8
| Прямые затраты: | руб. |  |  | 2333.07 |  | 31049.67
| заработная плата рабочих | руб. |  |  | 967.53 |  | 24014.06
| эксплуатация машин, | руб. |  |  | 40.87 |  | 338.07
| в том числе заработная плата машинистов | руб. |  |  | 3.44 |  | 85.19
| материальные ресурсы | руб. |  |  | 1324.67 |  | 6697.54
Затраты труда и заработная плата
| Разряд 3,2 | чел.-ч | 84.5 | 11.45 | 967.53 | 284.19 | 24014.06
| Итого |  | 84.5 |  | 967.53 |  | 24014.06
Эксплуатация машин и механизмов
2.1-30-67 | Прессы гидравлические с электроприводом | маш.-ч. | 38.2 | 1.07 | 40.87 | 8.85 | 338.07
| ЗПМ |  |  | 0.09 | 3.44 | 2.23 | 85.19
| Итого |  |  |  | 40.87 |  | 338.07
| ЗПМ |  |  |  | 3.44 |  | 85.19
Материальные ресурсы, учтенные расценкой
1.1-1-118 | Вода | м3 | 175 | 7.07 | 1237.25 | 35.25 | 6168.75
1.1-1-2623 | Болты строительные с шестигранной головкой, диаметр резьбы 12 мм | т | 0.007 | 11496.55 | 80.48 | 71195.91 | 498.37
1.18-7-1 | Прокладка уплотнительная паронитовая, толщина 0,5-2,5 мм | т | 0.00036 | 19291.41 | 6.94 | 84487.85 | 30.42
| Итого |  |  |  | 1324.67 |  | 6697.54

## _СравнениеПЗ
Приложение 8.7.5
Сравнительный анализ показателей прямых затрат и составляющих их элементов в составе расценок таблицы ТСН 4.37-5
| Шифр расценки ТСН-2001 | Наименование статей затрат расценки ТСН-2001 | Ед. изм. | В базисных ценах по состоянию на 01.01.2000 г. |  |  |  |  | В текущих ценах по состоянию на Декабрь 2020 г.
|  |  |  | До подго-товки КОМ | Удель- ный вес показа- теля в прямых затра- тах, % | После подго-товки КОМ | Удель- ный вес показа- теля в прямых затра- тах, % | Разница, % (гр.6-гр.4)/гр.4 | До подго-товки КОМ | Удель- ный вес показа- теля в прямых затра- тах, % | После подготовки КОМ | Удель- ный вес показа- теля в прямых затра- тах, % | Разница, % (гр.11-гр.9)/гр.9
| 1 | 2 | 3 | 4 | 5 | 6 | 7 | 8 | 9 | 10 | 11 | 12 | 13
4.37-5-1 | 4.37-5-1 | Гидравлическое испытание аппарата с внутренней трубчаткой вместимостью до 0,2 м3 | 1 шт.
4.37-5-1 |  | Прямые затраты: | руб. | 65.87 |  | 110.89 |  | 68.35 | 1519.03 |  | 1791.91 |  | 17.96
4.37-5-1 |  | заработная плата рабочих | руб. | 59.64 | 90.542 | 59.54 | 53.6928 | -0.17 | 1480.26 | 97.4477 | 1477.79 | 82.4701 | -0.17
4.37-5-1 |  | эксплуатация машин, | руб. | 1.82 | 2.763 | 1.82 | 1.6413 | 0 | 13.19 | 0.86832 | 15.05 | 0.83989 | 14.1
4.37-5-1 |  | в том числе заработная плата машинистов | руб. | 0.15 |  | 0.15 |  | 0 | 3.72 |  | 3.79 |  | 1.88
4.37-5-1 |  | материальные ресурсы | руб. | 4.41 | 6.695 | 49.53 | 44.6659 | 1023.13 | 25.58 | 1.684 | 299.07 | 16.69 | 1069.16
4.37-5-2 | 4.37-5-2 | Гидравлическое испытание аппарата с внутренней трубчаткой вместимостью от 0,2 м3 до 1 м3 | 1 шт.
4.37-5-2 |  | Прямые затраты: | руб. | 120.75 |  | 234.48 |  | 94.19 | 2732.56 |  | 3416.62 |  | 25.03
4.37-5-2 |  | заработная плата рабочих | руб. | 106.67 | 88.3395 | 106.49 | 45.4154 | -0.17 | 2647.55 | 96.889 | 2642.97 | 77.3563 | -0.17
4.37-5-2 |  | эксплуатация машин, | руб. | 2.25 | 1.8634 | 2.25 | 0.95957 | 0 | 16.4 | 0.60017 | 18.59 | 0.5441 | 13.35
4.37-5-2 |  | в том числе заработная плата машинистов | руб. | 0.19 |  | 0.19 |  | 0 | 4.72 |  | 4.68 |  | -0.85
4.37-5-2 |  | материальные ресурсы | руб. | 11.83 | 9.7971 | 125.74 | 53.625 | 962.89 | 68.61 | 2.5108 | 755.06 | 22.0996 | 1000.51
4.37-5-3 | 4.37-5-3 | Гидравлическое испытание аппарата с внутренней трубчаткой вместимостью от 1 м3 до 5 м3 | 1 шт.
4.37-5-3 |  | Прямые затраты: | руб. | 183.45 |  | 351.91 |  | 91.83 | 4125.12 |  | 5121.77 |  | 24.16
4.37-5-3 |  | заработная плата рабочих | руб. | 160.58 | 87.5334 | 160.3 | - | -0.17 | 3985.6 | - | 3978.66 | - | -0.17
4.37-5-3 |  | эксплуатация машин, | руб. | 4.6 | 2.5075 | 4.6 | - | 0 | 33.55 | - | 38.06 | - | 13.44
4.37-5-3 |  | в том числе заработная плата машинистов | руб. | 0.39 |  | 0.39 | - | 0 | 9.68 | - | 9.59 | - | -0.93
4.37-5-3 |  | материальные ресурсы | руб. | 18.27 | 9.9591 | 187.01 | 53.1414 | 923.59 | 105.97 | 2.5689 | 1105.05 | 21.5755 | 942.8
4.37-5-4 | 4.37-5-4 | Гидравлическое испытание аппарата с внутренней трубчаткой вместимостью от 5 м3 до 10 м3 | 1 шт.
4.37-5-4 |  | Прямые затраты: | руб. | 298.45 |  | 531.77 |  | 78.18 | 6694.33 |  | 8055.36 |  | 20.33
4.37-5-4 |  | заработная плата рабочих | руб. | 260.37 | 87.2407 | 259.92 | - | -0.17 | 6462.38 | - | 6451.11 | - | -0.17
4.37-5-4 |  | эксплуатация машин, | руб. | 7.49 | 2.5096 | 7.49 | - | 0 | 54.53 | - | 61.95 | - | 13.61
4.37-5-4 |  | в том числе заработная плата машинистов | руб. | 0.63 |  | 0.63 | - | 0 | 15.64 | - | 15.61 | - | -0.19
4.37-5-4 |  | материальные ресурсы | руб. | 30.59 | 10.2496 | 264.36 | 49.7132 | 764.2 | 177.42 | 2.6503 | 1542.3 | 19.1463 | 769.29
4.37-5-5 | 4.37-5-5 | Гидравлическое испытание аппарата с внутренней трубчаткой вместимостью от 10 м3 до 20 м3 | 1 шт.
4.37-5-5 |  | Прямые затраты: | руб. | 410.05 |  | 792.26 |  | 93.21 | 9134.33 |  | 11332.89 |  | 24.07
4.37-5-5 |  | заработная плата рабочих | руб. | 354.42 | 86.4334 | 353.81 | - | -0.17 | 8796.7 | - | 8781.47 | - | -0.17
4.37-5-5 |  | эксплуатация машин, | руб. | 10.06 | 2.4534 | 10.06 | - | 0 | 73.32 | - | 83.19 | - | 13.46
4.37-5-5 |  | в том числе заработная плата машинистов | руб. | 0.85 |  | 0.85 | - | 0 | 21.1 | - | 20.96 | - | -0.66
4.37-5-5 |  | материальные ресурсы | руб. | 45.57 | 11.1133 | 428.39 | 54.0719 | 840.07 | 264.31 | 2.8936 | 2468.23 | 21.7794 | 833.84
4.37-5-6 | 4.37-5-6 | Гидравлическое испытание аппарата с внутренней трубчаткой вместимостью от 20 м3 до 30 м3 | 1 шт.
4.37-5-6 |  | Прямые затраты: | руб. | 528.51 |  | 1052.05 |  | 99.06 | 11611.11 |  | 14636.25 |  | 26.05
4.37-5-6 |  | заработная плата рабочих | руб. | 448.48 | 84.8574 | 447.7 | - | -0.17 | 11131.27 | - | 11111.83 | - | -0.17
4.37-5-6 |  | эксплуатация машин, | руб. | 10.59 | 2.0037 | 10.59 | - | 0 | 77.09 | - | 87.62 | - | 13.66
4.37-5-6 |  | в том числе заработная плата машинистов | руб. | 0.89 |  | 0.89 | - | 0 | 22.09 | - | 22.08 | - | -0.05
4.37-5-6 |  | материальные ресурсы | руб. | 69.44 | 13.1388 | 593.76 | 56.4384 | 755.07 | 402.75 | 3.4687 | 3436.8 | 23.4814 | 753.33
4.37-5-7 | 4.37-5-7 | Гидравлическое испытание аппарата с внутренней трубчаткой вместимостью от 30 м3 до 50 м3 | 1 шт.
4.37-5-7 |  | Прямые затраты: | руб. | 725.29 |  | 1443.96 |  | 99.09 | 15683.02 |  | 19721.24 |  | 25.75
4.37-5-7 |  | заработная плата рабочих | руб. | 602.18 | 83.0261 | 601.13 | - | -0.17 | 14946.11 | - | 14919.98 | - | -0.17
4.37-5-7 |  | эксплуатация машин, | руб. | 15.52 | 2.1398 | 15.52 | - | 0 | 112.89 | - | 128.33 | - | 13.68
4.37-5-7 |  | в том числе заработная плата машинистов | руб. | 1.3 |  | 1.31 | - | 0.77 | 32.27 | - | 32.34 | - | 0.22
4.37-5-7 |  | материальные ресурсы | руб. | 107.59 | 14.8341 | 827.31 | 57.2945 | 668.95 | 624.02 | 3.979 | 4672.93 | 23.6949 | 648.84
4.37-5-7 | 4.37-5-8 | Гидравлическое испытание аппарата с внутренней трубчаткой вместимостью от 50 м3 до 70 м3 | 1 шт.
4.37-5-8 |  | Прямые затраты: | руб. | 822.68 |  | 1897.7 |  | 130.67 | 17167.78 |  | 23247.4 |  | 35.41
4.37-5-8 |  | заработная плата рабочих | руб. | 650.35 | 79.0526 | 649.22 | - | -0.17 | 16141.69 | - | 16113.57 | - | -0.17
4.37-5-8 |  | эксплуатация машин, | руб. | 17.98 | 2.1855 | 17.98 | - | 0 | 130.86 | - | 148.68 | - | 13.62
4.37-5-8 |  | в том числе заработная плата машинистов | руб. | 1.51 |  | 1.51 | - | 0 | 37.48 | - | 37.46 | - | -0.05
4.37-5-8 |  | материальные ресурсы | руб. | 154.35 | 18.7619 | 1230.5 | 64.8417 | 697.21 | 895.23 | 5.2146 | 6985.15 | 30.047 | 680.26
4.37-5-9 | 4.37-5-9 | Гидравлическое испытание аппарата или сосуда горизонтального или вертикального, работающего без давления, вместимостью до 0,3 м3 | 1 шт.
4.37-5-9 |  | Прямые затраты: | руб. | 26.47 |  | 43.52 |  | 64.41 | 612.43 |  | 713.73 |  | 16.54
4.37-5-9 |  | заработная плата рабочих | руб. | 24.09 | 91.0087 | 24.05 | - | -0.17 | 597.91 | - | 596.8 | - | -0.19
4.37-5-9 |  | эксплуатация машин, | руб. | 0.42 | 1.5867 | 0.42 | - | 0 | 3.15 | - | 3.45 | - | 9.52
4.37-5-9 |  | в том числе заработная плата машинистов | руб. | 0.04 |  | 0.04 | - | 0 | 0.99 | - | 0.87 | - | -12.12
4.37-5-9 |  | материальные ресурсы | руб. | 1.96 | 7.4046 | 19.05 | 43.773 | 871.94 | 11.37 | 1.8565 | 113.48 | 15.8996 | 898.07
4.37-5-10 | 4.37-5-10 | Гидравлическое испытание аппарата или сосуда горизонтального или вертикального, работающего без давления, вместимостью от 0,3 м3 до 1 м3 | 1 шт.
4.37-5-10 |  | Прямые затраты: | руб. | 40.86 |  | 62.27 |  | 52.4 | 914.22 |  | 1040.26 |  | 13.79
4.37-5-10 |  | заработная плата рабочих | руб. | 35.56 | 87.0289 | 35.5 | - | -0.17 | 882.6 | - | 880.99 | - | -0.18
4.37-5-10 |  | эксплуатация машин, | руб. | 0.61 | 1.4929 | 0.61 | - | 0 | 4.42 | - | 5.04 | - | 14.03
4.37-5-10 |  | в том числе заработная плата машинистов | руб. | 0.05 |  | 0.05 | - | 0 | 1.24 | - | 1.27 | - | 2.42
4.37-5-10 |  | материальные ресурсы | руб. | 4.69 | 11.4782 | 26.16 | 42.0106 | 457.78 | 27.2 | 2.9752 | 154.23 | 14.8261 | 467.02
4.37-5-11 | 4.37-5-11 | Гидравлическое испытание аппарата или сосуда горизонтального или вертикального, работающего без давления, вместимостью от 1 м3 до 2 м3 | 1 шт.
4.37-5-11 |  | Прямые затраты: | руб. | 40.05 |  | 69.65 |  | 73.91 | 910.06 |  | 1078.08 |  | 18.46
4.37-5-11 |  | заработная плата рабочих | руб. | 35.56 | 88.789 | 35.5 | - | -0.17 | 882.6 | - | 880.99 | - | -0.18
4.37-5-11 |  | эксплуатация машин, | руб. | 0.92 | 2.2971 | 0.92 | - | 0 | 6.75 | - | 7.61 | - | 12.74
4.37-5-11 |  | в том числе заработная плата машинистов | руб. | 0.08 |  | 0.08 | - | 0 | 1.99 | - | 1.92 | - | -3.52
4.37-5-11 |  | материальные ресурсы | руб. | 3.57 | 8.9139 | 33.23 | 47.71 | 830.81 | 20.71 | 2.2757 | 189.48 | 17.5757 | 814.92
4.37-5-12 | 4.37-5-12 | Гидравлическое испытание аппарата или сосуда горизонтального или вертикального, работающего без давления, вместимостью от 2 м3 до 5 м3 | 1 шт.
4.37-5-12 |  | Прямые затраты: | руб. | 54.9 |  | 108.15 |  | 96.99 | 1215.22 |  | 1500.07 |  | 23.44
4.37-5-12 |  | заработная плата рабочих | руб. | 47.03 | 85.6648 | 46.95 | - | -0.17 | 1167.28 | - | 1165.18 | - | -0.18
4.37-5-12 |  | эксплуатация машин, | руб. | 1.5 | 2.7322 | 1.5 | - | 0 | 10.99 | - | 12.39 | - | 12.74
4.37-5-12 |  | в том числе заработная плата машинистов | руб. | 0.13 |  | 0.13 | - | 0 | 3.23 | - | 3.12 | - | -3.41
4.37-5-12 |  | материальные ресурсы | руб. | 6.37 | 11.6029 |  | 0 | -100 | 36.95 | 3.0406 | 322.5 | 21.499 | 772.8
4.37-5-13 | 4.37-5-13 | Гидравлическое испытание аппарата или сосуда горизонтального или вертикального, работающего без давления, вместимостью от 5 м3 до 10 м3 | 1 шт.
4.37-5-13 |  | Прямые затраты: | руб. | 71.12 |  | 143.59 |  | 101.9 | 1549.32 |  | 1928.13 |  | 24.45
4.37-5-13 |  | заработная плата рабочих | руб. | 59.64 | 83.8583 | 59.54 | - | -0.17 | 1480.26 | - | 1477.79 | - | -0.17
4.37-5-13 |  | эксплуатация машин, | руб. | 1.61 | 2.2638 | 1.61 | - | 0 | 11.81 | - | 13.28 | - | 12.45
4.37-5-13 |  | в том числе заработная плата машинистов | руб. | 0.14 |  | 0.14 | - | 0 | 3.47 | - | 3.35 | - | -3.46
4.37-5-13 |  | материальные ресурсы | руб. | 9.87 | 13.878 | 437.06 | 304.3805 | 4328.17 | 57.25 | 3.6952 | 437.06 | 22.6676 | 663.42
4.37-5-14 | 4.37-5-14 | Гидравлическое испытание аппарата или сосуда горизонтального или вертикального, работающего без давления, вместимостью от 10 м3 до 15 м3 | 1 шт.
4.37-5-14 |  | Прямые затраты: | руб. | 75.46 |  | 178.31 |  | 136.3 | 1574.65 |  | 2104.46 |  | 33.65
4.37-5-14 |  | заработная плата рабочих | руб. | 59.64 | 79.0353 | 59.54 | - | -0.17 | 1480.26 | - | 1477.79 | - | -0.17
4.37-5-14 |  | эксплуатация машин, | руб. | 1.82 | 2.4119 | 1.82 | - | 0 | 13.19 | - | 15.05 | - | 14.1
4.37-5-14 |  | в том числе заработная плата машинистов | руб. | 0.15 |  | 0.15 | - | 0 | 3.72 | - | 3.79 | - | 1.88
4.37-5-14 |  | материальные ресурсы | руб. | 14 | 18.5529 | 116.95 | 65.588 | 735.36 | 81.2 | 5.1567 | 611.62 | 29.063 | 653.23
4.37-5-15 | 4.37-5-15 | Гидравлическое испытание аппарата или сосуда горизонтального или вертикального, работающего без давления, вместимостью от 15 м3 до 20 м3 | 1 шт.
4.37-5-15 |  | Прямые затраты: | руб. | 91.62 |  | 228.96 |  | 149.9 | 1886.9 |  | 2588.88 |  | 37.2
4.37-5-15 |  | заработная плата рабочих | руб. | 71.11 | 77.6141 | 70.99 | - | -0.17 | 1764.95 | - | 1761.98 | - | -0.17
4.37-5-15 |  | эксплуатация машин, | руб. | 2.03 | 2.2157 | 2.03 | - | 0 | 14.77 | - | 16.82 | - | 13.88
4.37-5-15 |  | в том числе заработная плата машинистов | руб. | 0.17 |  | 0.17 | - | 0 | 4.22 | - | 4.24 | - | 0.47
4.37-5-15 |  | материальные ресурсы | руб. | 18.48 | 20.1703 | 155.94 | 68.108 | 743.83 | 107.18 | 5.6802 | 810.08 | 31.2908 | 655.81
4.37-5-16 | 4.37-5-16 | Гидравлическое испытание аппарата или сосуда горизонтального или вертикального, работающего без давления, вместимостью от 20 м3 до 25 м3 | 1 шт.
4.37-5-16 |  | Прямые затраты: | руб. | 107.61 |  | 276.08 |  | 156.56 | 2198.33 |  | 3051.97 |  | 38.83
4.37-5-16 |  | заработная плата рабочих | руб. | 82.58 | 76.7401 | 82.44 | - | -0.17 | 2049.64 | - | 2046.17 | - | -0.17
4.37-5-16 |  | эксплуатация машин, | руб. | 2.35 | 2.1838 | 2.35 | - | 0 | 17.15 | - | 19.47 | - | 13.53
4.37-5-16 |  | в том числе заработная плата машинистов | руб. | 0.2 |  | 0.2 | - | 0 | 4.96 | - | 4.91 | - | -1.01
4.37-5-16 |  | материальные ресурсы | руб. | 22.68 | 21.0761 | 191.29 | 69.2879 | 743.43 | 131.54 | 5.9836 | 986.33 | 32.3178 | 649.83
4.37-5-17 | 4.37-5-17 | Гидравлическое испытание аппарата или сосуда горизонтального или вертикального, работающего без давления, вместимостью от 25 м3 до 50 м3 | 1 шт.
4.37-5-17 |  | Прямые затраты: | руб. | 149.82 |  | 459.57 |  | 206.75 | 2902.75 |  | 4465.63 |  | 53.84
4.37-5-17 |  | заработная плата рабочих | руб. | 106.67 | 71.1988 | 106.49 | - | -0.17 | 2647.55 | - | 2642.97 | - | -0.17
4.37-5-17 |  | эксплуатация машин, | руб. | 3.32 | 2.216 | 3.32 | - | 0 | 24.19 | - | 27.44 | - | 13.44
4.37-5-17 |  | в том числе заработная плата машинистов | руб. | 0.28 |  | 0.28 | - | 0 | 6.95 | - | 6.91 | - | -0.58
4.37-5-17 |  | материальные ресурсы | руб. | 39.83 | 26.5852 | 1795.22 | 390.6304 | 4407.21 | 231.01 | 7.9583 | 1795.22 | 40.2008 | 677.12
4.37-5-18 | 4.37-5-18 | Гидравлическое испытание аппарата или сосуда горизонтального или вертикального, работающего под давлением, вместимостью до 0,2 м3 | 1 шт.
4.37-5-18 |  | Прямые затраты: | руб. | 50.61 |  | 72.09 |  | 42.44 | 1189.46 |  | 1317.28 |  | 10.75
4.37-5-18 |  | заработная плата рабочих | руб. | 47.03 | 92.9263 | 46.95 | - | -0.17 | 1167.28 | - | 1165.18 | - | -0.18
4.37-5-18 |  | эксплуатация машин, | руб. | 0.92 | 1.8178 | 0.92 | - | 0 | 6.75 | - | 7.61 | - | 12.74
4.37-5-18 |  | в том числе заработная плата машинистов | руб. | 0.08 |  | 0.08 | - | 0 | 1.99 | - | 1.92 | - | -3.52
4.37-5-18 |  | материальные ресурсы | руб. | 2.66 | 5.2559 | 24.22 | 33.5969 | 810.53 | 15.43 | 1.2972 | 144.49 | 10.9688 | 836.42
4.37-5-19 | 4.37-5-19 | Гидравлическое испытание аппарата или сосуда горизонтального или вертикального, работающего под давлением, вместимостью от 0,2 м3 до 0,5 м3 | 1 шт.
4.37-5-19 |  | Прямые затраты: | руб. | 51.45 |  | 76.58 |  | 48.84 | 1194.33 |  | 1341.95 |  | 12.36
4.37-5-19 |  | заработная плата рабочих | руб. | 47.03 | 91.4091 | 46.95 | - | -0.17 | 1167.28 | - | 1165.18 | - | -0.18
4.37-5-19 |  | эксплуатация машин, | руб. | 0.92 | 1.7881 | 0.92 | - | 0 | 6.75 | - | 7.61 | - | 12.74
4.37-5-19 |  | в том числе заработная плата машинистов | руб. | 0.08 |  | 0.08 | - | 0 | 1.99 | - | 1.92 | - | -3.52
4.37-5-19 |  | материальные ресурсы | руб. | 3.5 | 6.8027 | 28.71 | 37.4902 | 720.29 | 20.3 | 1.6997 | 169.16 | 12.6055 | 733.3
4.37-5-20 | 4.37-5-20 | Гидравлическое испытание аппарата или сосуда горизонтального или вертикального, работающего под давлением, вместимостью от 0,5 м3 до 0,8 м3 | 1 шт.
4.37-5-20 |  | Прямые затраты: | руб. | 66.7 |  | 114.45 |  | 71.59 | 1523.33 |  | 1807.54 |  | 18.66
4.37-5-20 |  | заработная плата рабочих | руб. | 59.64 | 89.4153 | 59.54 | - | -0.17 | 1480.26 | - | 1477.79 | - | -0.17
4.37-5-20 |  | эксплуатация машин, | руб. | 1.39 | 2.084 | 1.39 | - | 0 | 10.18 | - | 11.51 | - | 13.06
4.37-5-20 |  | в том числе заработная плата машинистов | руб. | 0.12 |  | 0.12 | - | 0 | 2.98 | - | 2.9 | - | -2.68
4.37-5-20 |  | материальные ресурсы | руб. | 5.67 | 8.5007 | 53.52 | 46.7628 | 843.92 | 32.89 | 2.1591 | 318.24 | 17.6062 | 867.59
4.37-5-21 | 4.37-5-21 | Гидравлическое испытание аппарата или сосуда горизонтального или вертикального, работающего под давлением, вместимостью от 0,8 м3 до 1,2 м3 | 1 шт.
4.37-5-21 |  | Прямые затраты: | руб. | 90.91 |  | 141.01 |  | 55.11 | 2100.95 |  | 2396.18 |  | 14.05
4.37-5-21 |  | заработная плата рабочих | руб. | 82.58 | 90.8371 | 82.44 | - | -0.17 | 2049.64 | - | 2046.17 | - | -0.17
4.37-5-21 |  | эксплуатация машин, | руб. | 2.03 | 2.233 | 2.03 | - | 0 | 14.77 | - | 16.82 | - | 13.88
4.37-5-21 |  | в том числе заработная плата машинистов | руб. | 0.17 |  | 0.17 | - | 0 | 4.22 | - | 4.24 | - | 0.47
4.37-5-21 |  | материальные ресурсы | руб. | 6.3 | 6.9299 | 56.54 | 40.0964 | 797.46 | 36.54 | 1.7392 | 333.19 | 13.905 | 811.85
4.37-5-22 | 4.37-5-22 | Гидравлическое испытание аппарата или сосуда горизонтального или вертикального, работающего под давлением, вместимостью от 1,2 м3 до 5 м3 | 1 шт.
4.37-5-22 |  | Прямые затраты: | руб. | 130.87 |  | 3451.3 |  | 2537.2 | 3010.82 |  | 3451.3 |  | 14.63
4.37-5-22 |  | заработная плата рабочих | руб. | 118.14 | 90.2728 | 117.94 | - | -0.17 | 2932.23 | - | 2927.16 | - | -0.17
4.37-5-22 |  | эксплуатация машин, | руб. | 3.21 | 2.4528 | 3.21 | - | 0 | 23.37 | - | 26.55 | - | 13.61
4.37-5-22 |  | в том числе заработная плата машинистов | руб. | 0.27 |  | 0.27 | - | 0 | 6.7 | - | 6.69 | - | -0.15
4.37-5-22 |  | материальные ресурсы | руб. | 9.52 | 7.2744 | 497.59 | 14.4175 | 5126.79 | 55.22 | 1.8341 | 497.59 | 14.4175 | 801.1
4.37-5-23 | 4.37-5-23 | Гидравлическое испытание аппарата или сосуда горизонтального или вертикального, работающего под давлением, вместимостью от 5 м3 до 10 м3 | 1 шт.
4.37-5-23 |  | Прямые затраты: | руб. | 171.36 |  | 270.51 |  | 57.86 | 3924.47 |  | 4466.09 |  | 13.8
4.37-5-23 |  | заработная плата рабочих | руб. | 153.7 | 89.6942 | 153.43 | - | -0.18 | 3814.83 | - | 3808.15 | - | -0.18
4.37-5-23 |  | эксплуатация машин, | руб. | 4.92 | 2.8711 | 4.92 | - | 0 | 35.75 | - | 40.71 | - | 13.87
4.37-5-23 |  | в том числе заработная плата машинистов | руб. | 0.41 |  | 0.41 | - | 0 | 10.18 | - | 10.26 | - | 0.79
4.37-5-23 |  | материальные ресурсы | руб. | 12.74 | 7.4346 | 617.23 | 228.1727 | 4744.82 | 73.89 | 1.8828 | 617.23 | 13.8204 | 735.34
4.37-5-24 | 4.37-5-24 | Гидравлическое испытание аппарата или сосуда горизонтального или вертикального, работающего под давлением, вместимостью от 10 м3 до 15 м3 | 1 шт.
4.37-5-24 |  | Прямые затраты: | руб. | 187.47 |  | 314.64 |  | 67.83 | 4237.5 |  | 4915.99 |  | 16.01
4.37-5-24 |  | заработная плата рабочих | руб. | 165.17 | 88.1048 | 164.88 | - | -0.18 | 4099.52 | - | 4092.34 | - | -0.18
4.37-5-24 |  | эксплуатация машин, | руб. | 5.78 | 3.0832 | 5.78 | - | 0 | 42.16 | - | 47.79 | - | 13.35
4.37-5-24 |  | в том числе заработная плата машинистов | руб. | 0.49 |  | 0.49 | - | 0 | 12.16 | - | 12.04 | - | -0.99
4.37-5-24 |  | материальные ресурсы | руб. | 16.52 | 8.8121 | 143.98 | 45.7602 | 771.55 | 95.82 | 2.2612 | 775.86 | 15.7824 | 709.71
4.37-5-25 | 4.37-5-25 | Гидравлическое испытание аппарата или сосуда горизонтального или вертикального, работающего под давлением, вместимостью от 15 м3 до 25 м3 | 1 шт.
4.37-5-25 |  | Прямые затраты: | руб. | 232.72 |  | 421.97 |  | 81.32 | 5178.75 |  | 6161.1 |  | 18.97
4.37-5-25 |  | заработная плата рабочих | руб. | 200.73 | 86.2539 | 200.38 | - | -0.17 | 4982.12 | - | 4973.33 | - | -0.18
4.37-5-25 |  | эксплуатация машин, | руб. | 7.49 | 3.2185 | 7.49 | - | 0 | 54.53 | - | 61.95 | - | 13.61
4.37-5-25 |  | в том числе заработная плата машинистов | руб. | 0.63 |  | 0.63 | - | 0 | 15.64 | - | 15.61 | - | -0.19
4.37-5-25 |  | материальные ресурсы | руб. | 24.5 | 10.5277 | 214.1 | 50.7382 | 773.88 | 142.1 | 2.7439 | 1125.82 | 18.273 | 692.27
4.37-5-26 | 4.37-5-26 | Гидравлическое испытание аппарата или сосуда горизонтального или вертикального, работающего под давлением, вместимостью от 25 м3 до 40 м3 | 1 шт.
4.37-5-26 |  | Прямые затраты: | руб. | 280.48 |  | 547.54 |  | 95.22 | 6134.38 |  | 7496.86 |  | 22.21
4.37-5-26 |  | заработная плата рабочих | руб. | 236.28 | 84.2413 | 235.87 | - | -0.17 | 5864.47 | - | 5854.31 | - | -0.17
4.37-5-26 |  | эксплуатация машин, | руб. | 9.2 | 3.2801 | 9.2 | - | 0 | 66.91 | - | 76.11 | - | 13.75
4.37-5-26 |  | в том числе заработная плата машинистов | руб. | 0.77 |  | 0.77 | - | 0 | 19.11 | - | 19.18 | - | 0.37
4.37-5-26 |  | материальные ресурсы | руб. | 35 | 12.4786 | 302.47 | 55.2416 | 764.2 | 203 | 3.3092 | 1566.44 | 20.8946 | 671.65
4.37-5-27 | 4.37-5-27 | Гидравлическое испытание аппарата или сосуда горизонтального или вертикального, работающего под давлением, вместимостью от 40 м3 до 50 м3 | 1 шт.
4.37-5-27 |  | Прямые затраты: | руб. | 324.12 |  | 638.13 |  | 96.88 | 7065.78 |  | 8656.23 |  | 22.51
4.37-5-27 |  | заработная плата рабочих | руб. | 271.84 | 83.8702 | 271.37 | - | -0.17 | 6747.07 | - | 6735.3 | - | -0.17
4.37-5-27 |  | эксплуатация машин, | руб. | 10.49 | 3.2365 | 10.49 | - | 0 | 76.33 | - | 86.73 | - | 13.63
4.37-5-27 |  | в том числе заработная плата машинистов | руб. | 0.88 |  | 0.88 | - | 0 | 21.84 | - | 21.85 | - | 0.05
4.37-5-27 |  | материальные ресурсы | руб. | 41.79 | 12.8934 | 356.27 | 55.8303 | 752.52 | 242.38 | 3.4303 | 1834.2 | 21.1894 | 656.75
4.37-5-28 | 4.37-5-28 | Гидравлическое испытание аппарата или сосуда горизонтального или вертикального, работающего под давлением, вместимостью от 50 м3 до 100 м3 | 1 шт.
4.37-5-28 |  | Прямые затраты: | руб. | 511.3 |  | 1112.05 |  | 117.49 | 10865.97 |  | 13863.92 |  | 27.59
4.37-5-28 |  | заработная плата рабочих | руб. | 414.07 | 80.9838 | 413.35 | - | -0.17 | 10277.22 | - | 10259.26 | - | -0.17
4.37-5-28 |  | эксплуатация машин, | руб. | 16.8 | 3.2857 | 16.8 | - | 0 | 122.26 | - | 138.95 | - | 13.65
4.37-5-28 |  | в том числе заработная плата машинистов | руб. | 1.41 |  | 1.41 | - | 0 | 35 | - | 35.01 | - | 0.03
4.37-5-28 |  | материальные ресурсы | руб. | 80.43 | 15.7305 | 681.9 | 61.3192 | 747.82 | 466.49 | 4.2931 | 3465.71 | 24.9981 | 642.93
4.37-5-29 | 4.37-5-29 | Гидравлическое испытание аппарата или сосуда горизонтального или вертикального, работающего под давлением, вместимостью от 100 м3 до 200 м3 | 1 шт.
4.37-5-29 |  | Прямые затраты: | руб. | 1165.91 |  | 2333.07 |  | 100.11 | 25257.41 |  | 31049.67 |  | 22.93
4.37-5-29 |  | заработная плата рабочих | руб. | 969.22 | 83.1299 | 967.53 | - | -0.17 | 24056.04 | - | 24014.06 | - | -0.17
4.37-5-29 |  | эксплуатация машин, | руб. | 40.87 | 3.5054 | 40.87 | - | 0 | 297.61 | - | 338.07 | - | 13.59
4.37-5-29 |  | в том числе заработная плата машинистов | руб. | 3.44 |  | 3.44 | - | 0 | 85.38 | - | 85.19 | - | -0.22
4.37-5-29 |  | материальные ресурсы | руб. | 155.82 | 13.3647 | 1324.67 | 56.778 | 750.13 | 903.76 | 3.5782 | 6697.54 | 21.5704 | 641.08

## _Таб. 4.37-5
Приложение 8.4.6
Проект норм и расценок в составе таблицы 4.37-5
Сборник 37. Оборудование общего назначения | [7 empty] | Сборник 37. Оборудование общего назначения
Отдел 1.1. Монтаж оборудования общего назначения | [7 empty] | Отдел 1.1. Монтаж оборудования общего назначения
Раздел 1.1.3. Гидравлические испытания сосудов и аппаратов | [7 empty] | Раздел 1.1.3. Гидравлические испытания сосудов и аппаратов
Таблица 37-5. Гидравлические испытания сосудов и аппаратов | [7 empty] | Таблица 37-5. Гидравлические испытания сосудов и аппаратов
Измеритель: 1 шт.
4.37-5-1 | Гидравлическое испытание аппарата с внутренней трубчаткой вместимостью до 0,2 м3 | [7 empty] | Гидравлическое испытание аппарата с внутренней трубчаткой вместимостью до 0,2 м3
4.37-5-2 | Гидравлическое испытание аппарата с внутренней трубчаткой вместимостью от 0,2 м3 до 1 м3 | [7 empty] | Гидравлическое испытание аппарата с внутренней трубчаткой вместимостью от 0,2 м3 до 1 м3
4.37-5-3 | Гидравлическое испытание аппарата с внутренней трубчаткой вместимостью от 1 м3 до 5 м3 | [7 empty] | Гидравлическое испытание аппарата с внутренней трубчаткой вместимостью от 1 м3 до 5 м3
4.37-5-4 | Гидравлическое испытание аппарата с внутренней трубчаткой вместимостью от 5 м3 до 10 м3 | [7 empty] | Гидравлическое испытание аппарата с внутренней трубчаткой вместимостью от 5 м3 до 10 м3
4.37-5-5 | Гидравлическое испытание аппарата с внутренней трубчаткой вместимостью от 10 м3 до 20 м3 | [7 empty] | Гидравлическое испытание аппарата с внутренней трубчаткой вместимостью от 10 м3 до 20 м3
4.37-5-6 | Гидравлическое испытание аппарата с внутренней трубчаткой вместимостью от 20 м3 до 30 м3 | [7 empty] | Гидравлическое испытание аппарата с внутренней трубчаткой вместимостью от 20 м3 до 30 м3
4.37-5-7 | Гидравлическое испытание аппарата с внутренней трубчаткой вместимостью от 30 м3 до 50 м3 | [7 empty] | Гидравлическое испытание аппарата с внутренней трубчаткой вместимостью от 30 м3 до 50 м3
4.37-5-8 | Гидравлическое испытание аппарата с внутренней трубчаткой вместимостью от 50 м3 до 70 м3 | [7 empty] | Гидравлическое испытание аппарата с внутренней трубчаткой вместимостью от 50 м3 до 70 м3
4.37-5-9 | Гидравлическое испытание аппарата или сосуда горизонтального или вертикального, работающего без давления, вместимостью до 0,3 м3 | [7 empty] | Гидравлическое испытание аппарата или сосуда горизонтального или вертикального, работающего без давления, вместимостью до 0,3 м3
4.37-5-10 | Гидравлическое испытание аппарата или сосуда горизонтального или вертикального, работающего без давления, вместимостью от 0,3 м3 до 1 м3 | [7 empty] | Гидравлическое испытание аппарата или сосуда горизонтального или вертикального, работающего без давления, вместимостью от 0,3 м3 до 1 м3
4.37-5-11 | Гидравлическое испытание аппарата или сосуда горизонтального или вертикального, работающего без давления, вместимостью от 1 м3 до 2 м3 | [7 empty] | Гидравлическое испытание аппарата или сосуда горизонтального или вертикального, работающего без давления, вместимостью от 1 м3 до 2 м3
4.37-5-12 | Гидравлическое испытание аппарата или сосуда горизонтального или вертикального, работающего без давления, вместимостью от 2 м3 до 5 м3 | [7 empty] | Гидравлическое испытание аппарата или сосуда горизонтального или вертикального, работающего без давления, вместимостью от 2 м3 до 5 м3
4.37-5-13 | Гидравлическое испытание аппарата или сосуда горизонтального или вертикального, работающего без давления, вместимостью от 5 м3 до 10 м3 | [7 empty] | Гидравлическое испытание аппарата или сосуда горизонтального или вертикального, работающего без давления, вместимостью от 5 м3 до 10 м3
4.37-5-14 | Гидравлическое испытание аппарата или сосуда горизонтального или вертикального, работающего без давления, вместимостью от 10 м3 до 15 м3 | [7 empty] | Гидравлическое испытание аппарата или сосуда горизонтального или вертикального, работающего без давления, вместимостью от 10 м3 до 15 м3
4.37-5-15 | Гидравлическое испытание аппарата или сосуда горизонтального или вертикального, работающего без давления, вместимостью от 15 м3 до 20 м3 | [7 empty] | Гидравлическое испытание аппарата или сосуда горизонтального или вертикального, работающего без давления, вместимостью от 15 м3 до 20 м3
4.37-5-16 | Гидравлическое испытание аппарата или сосуда горизонтального или вертикального, работающего без давления, вместимостью от 20 м3 до 25 м3 | [7 empty] | Гидравлическое испытание аппарата или сосуда горизонтального или вертикального, работающего без давления, вместимостью от 20 м3 до 25 м3
4.37-5-17 | Гидравлическое испытание аппарата или сосуда горизонтального или вертикального, работающего без давления, вместимостью от 25 м3 до 50 м3 | [7 empty] | Гидравлическое испытание аппарата или сосуда горизонтального или вертикального, работающего без давления, вместимостью от 25 м3 до 50 м3
4.37-5-18 | Гидравлическое испытание аппарата или сосуда горизонтального или вертикального, работающего под давлением, вместимостью до 0,2 м3 | [7 empty] | Гидравлическое испытание аппарата или сосуда горизонтального или вертикального, работающего под давлением, вместимостью до 0,2 м3
4.37-5-19 | Гидравлическое испытание аппарата или сосуда горизонтального или вертикального, работающего под давлением, вместимостью от 0,2 м3 до 0,5 м3 | [7 empty] | Гидравлическое испытание аппарата или сосуда горизонтального или вертикального, работающего под давлением, вместимостью от 0,2 м3 до 0,5 м3
4.37-5-20 | Гидравлическое испытание аппарата или сосуда горизонтального или вертикального, работающего под давлением, вместимостью от 0,5 м3 до 0,8 м3 | [7 empty] | Гидравлическое испытание аппарата или сосуда горизонтального или вертикального, работающего под давлением, вместимостью от 0,5 м3 до 0,8 м3
4.37-5-21 | Гидравлическое испытание аппарата или сосуда горизонтального или вертикального, работающего под давлением, вместимостью от 0,8 м3 до 1,2 м3 | [7 empty] | Гидравлическое испытание аппарата или сосуда горизонтального или вертикального, работающего под давлением, вместимостью от 0,8 м3 до 1,2 м3
4.37-5-22 | Гидравлическое испытание аппарата или сосуда горизонтального или вертикального, работающего под давлением, вместимостью от 1,2 м3 до 5 м3 | [7 empty] | Гидравлическое испытание аппарата или сосуда горизонтального или вертикального, работающего под давлением, вместимостью от 1,2 м3 до 5 м3
4.37-5-23 | Гидравлическое испытание аппарата или сосуда горизонтального или вертикального, работающего под давлением, вместимостью от 5 м3 до 10 м3 | [7 empty] | Гидравлическое испытание аппарата или сосуда горизонтального или вертикального, работающего под давлением, вместимостью от 5 м3 до 10 м3
4.37-5-24 | Гидравлическое испытание аппарата или сосуда горизонтального или вертикального, работающего под давлением, вместимостью от 10 м3 до 15 м3 | [7 empty] | Гидравлическое испытание аппарата или сосуда горизонтального или вертикального, работающего под давлением, вместимостью от 10 м3 до 15 м3
4.37-5-25 | Гидравлическое испытание аппарата или сосуда горизонтального или вертикального, работающего под давлением, вместимостью от 15 м3 до 25 м3 | [7 empty] | Гидравлическое испытание аппарата или сосуда горизонтального или вертикального, работающего под давлением, вместимостью от 15 м3 до 25 м3
4.37-5-26 | Гидравлическое испытание аппарата или сосуда горизонтального или вертикального, работающего под давлением, вместимостью от 25 м3 до 40 м3 | [7 empty] | Гидравлическое испытание аппарата или сосуда горизонтального или вертикального, работающего под давлением, вместимостью от 25 м3 до 40 м3
4.37-5-27 | Гидравлическое испытание аппарата или сосуда горизонтального или вертикального, работающего под давлением, вместимостью от 40 м3 до 50 м3 | [7 empty] | Гидравлическое испытание аппарата или сосуда горизонтального или вертикального, работающего под давлением, вместимостью от 40 м3 до 50 м3
4.37-5-28 | Гидравлическое испытание аппарата или сосуда горизонтального или вертикального, работающего под давлением, вместимостью от 50 м3 до 100 м3 | [7 empty] | Гидравлическое испытание аппарата или сосуда горизонтального или вертикального, работающего под давлением, вместимостью от 50 м3 до 100 м3
4.37-5-29 | Гидравлическое испытание аппарата или сосуда горизонтального или вертикального, работающего под давлением, вместимостью от 100 м3 до 200 м3 | [7 empty] | Гидравлическое испытание аппарата или сосуда горизонтального или вертикального, работающего под давлением, вместимостью от 100 м3 до 200 м3
Шифр ресурса | Наименование статей затрат, ресурсов | Ед. изм. | 4.37-5-1 | 4.37-5-2 | 4.37-5-3 | 4.37-5-4 | 4.37-5-5
| Прямые затраты: | руб. | 110.89 | 234.48 | 351.91 | 531.77 | 792.26
| заработная плата рабочих | руб. | 59.54 | 106.49 | 160.3 | 259.92 | 353.81
| эксплуатация машин | руб. | 1.82 | 2.25 | 4.6 | 7.49 | 10.06
| в том числе заработная плата машинистов | руб. | 0.15 | 0.19 | 0.39 | 0.63 | 0.85
| материальные ресурсы | руб. | 49.53 | 125.74 | 187.01 | 264.36 | 428.39
| Затраты труда рабочих | чел.-ч | 5.2 | 9.3 | 14 | 22.7 | 30.9
Машины и механизмы
2.1-30-67 | Прессы гидравлические с электроприводом | маш.-ч. | 1.7 | 2.1 | 4.3 | 7 | 9.4
Материальные ресурсы
1.1-1-118 | Вода | м3 | 0.2 | 1 | 4 | 8 | 18
1.1-1-2623 | Болты строительные с шестигранной головкой, диаметр резьбы 12 мм | т | 0.0039 | 0.0096 | 0.0129 | 0.0168 | 0.0247
1.18-7-1 | Прокладка уплотнительная паронитовая, толщина 0,5-2,5 мм | т | 0.00017 | 0.00043 | 0.00054 | 0.00076 | 0.00089
продолжение таблицы 4.37-5
Шифр ресурса | Наименование статей затрат, ресурсов | Ед. изм. | 4.37-5-6 | 4.37-5-7 | 4.37-5-8 | 4.37-5-9 | 4.37-5-10
| Прямые затраты: | руб. | 1052.05 | 1443.96 | 1897.7 | 43.52 | 62.27
| заработная плата рабочих | руб. | 447.7 | 601.13 | 649.22 | 24.05 | 35.5
| эксплуатация машин | руб. | 10.59 | 15.52 | 17.98 | 0.42 | 0.61
| в том числе заработная плата машинистов | руб. | 0.89 | 1.31 | 1.51 | 0.04 | 0.05
| материальные ресурсы | руб. | 593.76 | 827.31 | 1230.5 | 19.05 | 26.16
| Затраты труда рабочих | чел.-ч | 39.1 | 52.5 | 56.7 | 2.1 | 3.1
Машины и механизмы
2.1-30-67 | Прессы гидравлические с электроприводом | маш.-ч. | 9.9 | 14.5 | 16.8 | 0.39 | 0.57
Материальные ресурсы
1.1-1-118 | Вода | м3 | 22 | 45 | 65 | 0.2 | 0.5
1.1-1-2623 | Болты строительные с шестигранной головкой, диаметр резьбы 12 мм | т | 0.0356 | 0.0411 | 0.0632 | 0.0014 | 0.0018
1.18-7-1 | Прокладка уплотнительная паронитовая, толщина 0,5-2,5 мм | т | 0.0015 | 0.0019 | 0.0023 | 8e-05 | 0.0001
продолжение таблицы 4.37-5
Шифр ресурса | Наименование статей затрат, ресурсов | Ед. изм. | 4.37-5-11 | 4.37-5-12 | 4.37-5-13 | 4.37-5-14 | 4.37-5-15
| Прямые затраты: | руб. | 69.65 | 108.15 | 143.59 | 178.31 | 228.96
| заработная плата рабочих | руб. | 35.5 | 46.95 | 59.54 | 59.54 | 70.99
| эксплуатация машин | руб. | 0.92 | 1.5 | 1.61 | 1.82 | 2.03
| в том числе заработная плата машинистов | руб. | 0.08 | 0.13 | 0.14 | 0.15 | 0.17
| материальные ресурсы | руб. | 33.23 | 59.7 | 82.44 | 116.95 | 155.94
| Затраты труда рабочих | чел.-ч | 3.1 | 4.1 | 5.2 | 5.2 | 6.2
Машины и механизмы
2.1-30-67 | Прессы гидравлические с электроприводом | маш.-ч. | 0.86 | 1.4 | 1.5 | 1.7 | 1.9
Материальные ресурсы
1.1-1-118 | Вода | м3 | 1.5 | 5 | 8 | 12.5 | 17.5
1.1-1-2623 | Болты строительные с шестигранной головкой, диаметр резьбы 12 мм | т | 0.0018 | 0.0019 | 0.002 | 0.0022 | 0.0025
1.18-7-1 | Прокладка уплотнительная паронитовая, толщина 0,5-2,5 мм | т | 0.0001 | 0.00013 | 0.00015 | 0.00017 | 0.00018
продолжение таблицы 4.37-5
Шифр ресурса | Наименование статей затрат, ресурсов | Ед. изм. | 4.37-5-16 | 4.37-5-17 | 4.37-5-18 | 4.37-5-19 | 4.37-5-20
| Прямые затраты: | руб. | 276.08 | 459.57 | 72.09 | 76.58 | 114.45
| заработная плата рабочих | руб. | 82.44 | 106.49 | 46.95 | 46.95 | 59.54
| эксплуатация машин | руб. | 2.35 | 3.32 | 0.92 | 0.92 | 1.39
| в том числе заработная плата машинистов | руб. | 0.2 | 0.28 | 0.08 | 0.08 | 0.12
| материальные ресурсы | руб. | 191.29 | 349.76 | 24.22 | 28.71 | 53.52
| Затраты труда рабочих | чел.-ч | 7.2 | 9.3 | 4.1 | 4.1 | 5.2
Машины и механизмы
2.1-30-67 | Прессы гидравлические с электроприводом | маш.-ч. | 2.2 | 3.1 | 0.86 | 0.86 | 1.3
Материальные ресурсы
1.1-1-118 | Вода | м3 | 22.5 | 42.5 | 0.2 | 0.4 | 0.6
1.1-1-2623 | Болты строительные с шестигранной головкой, диаметр резьбы 12 мм | т | 0.0025 | 0.0039 | 0.0018 | 0.002 | 0.0039
1.18-7-1 | Прокладка уплотнительная паронитовая, толщина 0,5-2,5 мм | т | 0.00018 | 0.00023 | 0.00011 | 0.00015 | 0.00023
продолжение таблицы 4.37-5
Шифр ресурса | Наименование статей затрат, ресурсов | Ед. изм. | 4.37-5-21 | 4.37-5-22 | 4.37-5-23 | 4.37-5-24 | 4.37-5-25
| Прямые затраты: | руб. | 141.01 | 208.48 | 270.51 | 314.64 | 421.97
| заработная плата рабочих | руб. | 82.44 | 117.94 | 153.43 | 164.88 | 200.38
| эксплуатация машин | руб. | 2.03 | 3.21 | 4.92 | 5.78 | 7.49
| в том числе заработная плата машинистов | руб. | 0.17 | 0.27 | 0.41 | 0.49 | 0.63
| материальные ресурсы | руб. | 56.54 | 87.33 | 112.16 | 143.98 | 214.1
| Затраты труда рабочих | чел.-ч | 7.2 | 10.3 | 13.4 | 14.4 | 17.5
Машины и механизмы
2.1-30-67 | Прессы гидравлические с электроприводом | маш.-ч. | 1.9 | 3 | 4.6 | 5.4 | 7
Материальные ресурсы
1.1-1-118 | Вода | м3 | 1 | 4 | 8 | 12.5 | 22.5
1.1-1-2623 | Болты строительные с шестигранной головкой, диаметр резьбы 12 мм | т | 0.0039 | 0.0047 | 0.0044 | 0.0044 | 0.0044
1.18-7-1 | Прокладка уплотнительная паронитовая, толщина 0,5-2,5 мм | т | 0.00024 | 0.00026 | 0.00026 | 0.00026 | 0.00023
окончание таблицы 4.37-5
Шифр ресурса | Наименование статей затрат, ресурсов |  | Ед. изм. | 4.37-5-26 | 4.37-5-27 | 4.37-5-28 | 4.37-5-29
| Прямые затраты: |  | руб. | 547.54 | 638.13 | 1112.05 | 2333.07
| заработная плата рабочих |  | руб. | 235.87 | 271.37 | 413.35 | 967.53
| эксплуатация машин |  | руб. | 9.2 | 10.49 | 16.8 | 40.87
| в том числе заработная плата машинистов |  | руб. | 0.77 | 0.88 | 1.41 | 3.44
| материальные ресурсы | руб. | руб. | 302.47 | 356.27 | 681.9 | 1324.67
| Затраты труда рабочих | чел.-ч | чел.-ч | 20.6 | 23.7 | 36.1 | 84.5
Машины и механизмы
2.1-30-67 | Прессы гидравлические с электроприводом |  | маш.-ч. | 8.6 | 9.8 | 15.7 | 38.2 |  |  | Прессы гидравлические с электроприводом
| Материальные ресурсы | [8 empty] | Материальные ресурсы
1.1-1-118 | Вода |  | м3 | 35 | 42.5 | 87.5 | 175 |  |  | Вода
1.1-1-2623 | Болты строительные с шестигранной головкой, диаметр резьбы 12 мм |  | т | 0.0044 | 0.0044 | 0.005 | 0.007 |  |  | Болты строительные с шестигранной головкой, диаметр резьбы 12 мм
1.18-7-1 | Прокладка уплотнительная паронитовая, толщина 0,5-2,5 мм |  | т | 0.00023 | 0.00027 | 0.0003 | 0.00036 |  |  | Прокладка уплотнительная паронитовая, толщина 0,5-2,5 мм

## Таблица ТСН (hidden)
Шифр ресурса | Наименование статей затрат, ресурсов | Ед. изм. | 4.37-5-1 | 4.37-5-2 | 4.37-5-3 | 4.37-5-4 | 4.37-5-5 | 4.37-5-6 | 4.37-5-7 | 4.37-5-8 | 4.37-5-9 | 4.37-5-10 | 4.37-5-11 | 4.37-5-12 | 4.37-5-13 | 4.37-5-14 | 4.37-5-15 | 4.37-5-16 | 4.37-5-17 | 4.37-5-18 | 4.37-5-19 | 4.37-5-20 | 4.37-5-21 | 4.37-5-22 | 4.37-5-23 | 4.37-5-24 | 4.37-5-25 | 4.37-5-26 | 4.37-5-27 | 4.37-5-28 | 4.37-5-29
| Прямые затраты: | руб. | - | - | - | - | - | - | - | - | - | - | - | - | - | - | - | - | - | - | - | - | - | - | - | - | - | - | - | - | -
| заработная плата рабочих | руб. | 59.54 | 106.49 | 160.3 | 259.92 | 353.81 | 447.7 | 601.13 | 649.22 | 24.05 | 35.5 | 35.5 | 46.95 | 59.54 | 59.54 | 70.99 | 82.44 | 106.49 | 46.95 | 46.95 | 59.54 | 82.44 | 117.94 | 153.43 | 164.88 | 200.38 | 235.87 | 271.37 | 413.35 | 967.53
| эксплуатация машин, | руб. | 356.98 | 440.98 | 902.96 | 1469.93 | 1973.91 | 2078.9 | 3044.86 | 3527.83 | 81.9 | 119.69 | 180.59 | 293.99 | 314.99 | 356.98 | 398.98 | 461.98 | 650.97 | 180.59 | 180.59 | 272.99 | 398.98 | 629.97 | 965.95 | 1133.95 | 1469.93 | 1805.91 | 2057.9 | 3296.84 | 8021.62
| в том числе заработная плата машинистов | руб. | 47.52 | 58.7 | 120.19 | 195.65 | 262.73 | 276.71 | 405.28 | 469.56 | 10.9 | 15.93 | 24.04 | 39.13 | 41.93 | 47.52 | 53.11 | 61.49 | 86.65 | 24.04 | 24.04 | 36.34 | 53.11 | 83.85 | 128.57 | 150.93 | 195.65 | 240.37 | 273.91 | 438.82 | 1067.69
| материальные ресурсы | руб. | - | - | - | - | - | - | - | - | - | - | - | - | - | - | - | - | - | - | - | - | - | - | - | - | - | - | - | - | -
| Затраты труда рабочих | чел.-ч | 5.2 | 9.3 | 14 | 22.7 | 30.9 | 39.1 | 52.5 | 56.7 | 2.1 | 3.1 | 3.1 | 4.1 | 5.2 | 5.2 | 6.2 | 7.2 | 9.3 | 4.1 | 4.1 | 5.2 | 7.2 | 10.3 | 13.4 | 14.4 | 17.5 | 20.6 | 23.7 | 36.1 | 84.5
Машины и механизмы
2.1-17-7 | Агрегаты наполнительно-опрессовочные для труб, производительность до 300 м3/час | маш.-ч. | 1.7 | 2.1 | 4.3 | 7 | 9.4 | 9.9 | 14.5 | 16.8 | 0.39 | 0.57 | 0.86 | 1.4 | 1.5 | 1.7 | 1.9 | 2.2 | 3.1 | 0.86 | 0.86 | 1.3 | 1.9 | 3 | 4.6 | 5.4 | 7 | 8.6 | 9.8 | 15.7 | 38.2
Материальные ресурсы
1.1-1-118 | Вода | м3 | 0.2 | 1 | 4 | 8 | 18 | 22 | 45 | 65 | 0.2 | 0.5 | 1.5 | 5 | 8 | 12.5 | 17.5 | 22.5 | 42.5 | 0.2 | 0.4 | 0.6 | 1 | 4 | 8 | 12.5 | 22.5 | 35 | 42.5 | 87.5 | 175
1.1-1-2623 | Болты строительные с шестигранной головкой, диаметр резьбы 12 мм | т | 0.0039 | 0.0096 | 0.0129 | 0.0168 | 0.0247 | 0.0356 | 0.0411 | 0.0632 | 0.0014 | 0.0018 | 0.0018 | 0.0019 | 0.002 | 0.0022 | 0.0025 | 0.0025 | 0.0039 | 0.0018 | 0.002 | 0.0039 | 0.0039 | 0.0047 | 0.0044 | 0.0044 | 0.0044 | 0.0044 | 0.0044 | 0.005 | 0.007
1.18-7-1 | Прокладка уплотнительная паронитовая, толщина 0,5-2,5 мм | т | 0.00017 | 0.00043 | 0.00054 | 0.00076 | 0.00089 | 0.0015 | 0.0019 | 0.0023 | 8e-05 | 0.0001 | 0.0001 | 0.00013 | 0.00015 | 0.00017 | 0.00018 | 0.00018 | 0.00023 | 0.00011 | 0.00015 | 0.00023 | 0.00024 | 0.00026 | 0.00026 | 0.00026 | 0.00023 | 0.00023 | 0.00027 | 0.0003 | 0.00036
| Заглушки инвентарные металлические | кг | 3.1 | 8.8 | 15.8 | 46.9 | 55.8 | 111 | 190 | 293 | 1.3 | 1.7 | 1.7 | 2.1 | 2.5 | 2.7 | 2.9 | 2.9 | 4.7 | 1.9 | 2.4 | 4.1 | 4.7 | 4.7 | 4.8 | 4.8 | 4.8 | 4.8 | 4.8 | 5.9 | 7.8