## _ТЛ
Приложение 8.10.4
Сметные расчеты затрат
к расценкам в составе проекта таблицы ТСН-2001 4.37-8
«Установка и снятие электролебедок»

## 4.37-8-1
Сборник 37. Оборудование общего назначения | [7 empty] | Сборник 37. Оборудование общего назначения
Отдел 1.2. Такелажные работы | [7 empty] | Отдел 1.2. Такелажные работы
Раздел 1.2.2. Установка и снятие талей и лебедок | [7 empty] | Раздел 1.2.2. Установка и снятие талей и лебедок
Таблица 37-8. Установка и снятие электролебедок | [7 empty] | Таблица 37-8. Установка и снятие электролебедок
СМЕТНЫЙ РАСЧЕТ ЗАТРАТ
4.37-8-1 | Установка без подъема электролебедки тяговым усилием до 12,5 кН (1,25 тс) | [7 empty] | Установка без подъема электролебедки тяговым усилием до 12,5 кН (1,25 тс)
0
Состав работ: | [8 empty] | 0
| 1. Установка лебедки | [7 empty] | 1. Установка лебедки
| 2. Крепление лебедки | [7 empty] | 2. Крепление лебедки
| 3. Опробование лебедки | [7 empty] | 3. Опробование лебедки
0
Измеритель: 1 шт.
Шифр по ТСН-2001 | Наименование ресурсов | Ед. изм. | Сметная норма | В базисном уровне цен по состоянию на 01.01.2000 г., руб. |  | В текущем уровне цен по состоянию на Декабрь 2020 г., руб.
|  |  |  | цена | стоимость | цена | стоимость
1 | 2 | 3 | 4 | 5 | 6 | 7 | 8
| Прямые затраты: | руб. |  |  | 213.08 |  | 2542.86
| заработная плата рабочих | руб. |  |  | 44.94 |  | 1115.39
| эксплуатация машин, | руб. |  |  | 168.14 |  | 1427.47
| в том числе заработная плата машинистов | руб. |  |  | 20.77 |  | 515.46
| материальные ресурсы | руб. |  |  | 0 |  | 0
Затраты труда и заработная плата
| Разряд 2,5 | чел.-ч | 4.2 | 10.7 | 44.94 | 265.57 | 1115.39
| Итого |  | 4.2 |  | 44.94 |  | 1115.39
Эксплуатация машин и механизмов
2.1-18-11 | Автомобили грузовые бортовые, грузоподъемность до 15 т | маш.-ч. | 1.1 | 152.85 | 168.14 | 1297.7 | 1427.47
| ЗПМ |  |  | 18.88 | 20.77 | 468.6 | 515.46
| Итого |  |  |  | 168.14 |  | 1427.47
| ЗПМ |  |  |  | 20.77 |  | 515.46
Оборудование, не учтенное расценкой
0000000000 | Электролебедки | шт. | 1 | - | - | - | -

## 4.37-8-2
Сборник 37. Оборудование общего назначения | [7 empty] | Сборник 37. Оборудование общего назначения
Отдел 1.2. Такелажные работы | [7 empty] | Отдел 1.2. Такелажные работы
Раздел 1.2.2. Установка и снятие талей и лебедок | [7 empty] | Раздел 1.2.2. Установка и снятие талей и лебедок
Таблица 37-8. Установка и снятие электролебедок | [7 empty] | Таблица 37-8. Установка и снятие электролебедок
СМЕТНЫЙ РАСЧЕТ ЗАТРАТ
4.37-8-2 | Установка без подъема электролебедки тяговым усилием от 12,5 кН (1,25 тс) до 15 кН (1,5 тс) | [7 empty] | Установка без подъема электролебедки тяговым усилием от 12,5 кН (1,25 тс) до 15 кН (1,5 тс)
0
Состав работ: | [8 empty] | 0
| 1. Установка лебедки | [7 empty] | 1. Установка лебедки
| 2. Крепление лебедки | [7 empty] | 2. Крепление лебедки
| 3. Опробование лебедки | [7 empty] | 3. Опробование лебедки
0
Измеритель: 1 шт.
Шифр по ТСН-2001 | Наименование ресурсов | Ед. изм. | Сметная норма | В базисном уровне цен по состоянию на 01.01.2000 г., руб. |  | В текущем уровне цен по состоянию на Декабрь 2020 г., руб.
|  |  |  | цена | стоимость | цена | стоимость
1 | 2 | 3 | 4 | 5 | 6 | 7 | 8
| Прямые затраты: | руб. |  |  | 216.29 |  | 2622.54
| заработная плата рабочих | руб. |  |  | 48.15 |  | 1195.07
| эксплуатация машин, | руб. |  |  | 168.14 |  | 1427.47
| в том числе заработная плата машинистов | руб. |  |  | 20.77 |  | 515.46
| материальные ресурсы | руб. |  |  | 0 |  | 0
Затраты труда и заработная плата
| Разряд 2,5 | чел.-ч | 4.5 | 10.7 | 48.15 | 265.57 | 1195.07
| Итого |  | 4.5 |  | 48.15 |  | 1195.07
Эксплуатация машин и механизмов
2.1-18-11 | Автомобили грузовые бортовые, грузоподъемность до 15 т | маш.-ч. | 1.1 | 152.85 | 168.14 | 1297.7 | 1427.47
| ЗПМ |  |  | 18.88 | 20.77 | 468.6 | 515.46
| Итого |  |  |  | 168.14 |  | 1427.47
| ЗПМ |  |  |  | 20.77 |  | 515.46
Оборудование, не учтенное расценкой
0000000000 | Электролебедки | шт. | 1 | - | - | - | -

## 4.37-8-3
Сборник 37. Оборудование общего назначения | [7 empty] | Сборник 37. Оборудование общего назначения
Отдел 1.2. Такелажные работы | [7 empty] | Отдел 1.2. Такелажные работы
Раздел 1.2.2. Установка и снятие талей и лебедок | [7 empty] | Раздел 1.2.2. Установка и снятие талей и лебедок
Таблица 37-8. Установка и снятие электролебедок | [7 empty] | Таблица 37-8. Установка и снятие электролебедок
СМЕТНЫЙ РАСЧЕТ ЗАТРАТ
4.37-8-3 | Установка без подъема электролебедки тяговым усилием от 15 кН (1,5 тс) до 20 кН (2,0 тс) | [7 empty] | Установка без подъема электролебедки тяговым усилием от 15 кН (1,5 тс) до 20 кН (2,0 тс)
0
Состав работ: | [8 empty] | 0
| 1. Установка лебедки | [7 empty] | 1. Установка лебедки
| 2. Крепление лебедки | [7 empty] | 2. Крепление лебедки
| 3. Опробование лебедки | [7 empty] | 3. Опробование лебедки
0
Измеритель: 1 шт.
Шифр по ТСН-2001 | Наименование ресурсов | Ед. изм. | Сметная норма | В базисном уровне цен по состоянию на 01.01.2000 г., руб. |  | В текущем уровне цен по состоянию на Декабрь 2020 г., руб.
|  |  |  | цена | стоимость | цена | стоимость
1 | 2 | 3 | 4 | 5 | 6 | 7 | 8
| Прямые затраты: | руб. |  |  | 219.5 |  | 2702.21
| заработная плата рабочих | руб. |  |  | 51.36 |  | 1274.74
| эксплуатация машин, | руб. |  |  | 168.14 |  | 1427.47
| в том числе заработная плата машинистов | руб. |  |  | 20.77 |  | 515.46
| материальные ресурсы | руб. |  |  | 0 |  | 0
Затраты труда и заработная плата
| Разряд 2,5 | чел.-ч | 4.8 | 10.7 | 51.36 | 265.57 | 1274.74
| Итого |  | 4.8 |  | 51.36 |  | 1274.74
Эксплуатация машин и механизмов
2.1-18-11 | Автомобили грузовые бортовые, грузоподъемность до 15 т | маш.-ч. | 1.1 | 152.85 | 168.14 | 1297.7 | 1427.47
| ЗПМ |  |  | 18.88 | 20.77 | 468.6 | 515.46
| Итого |  |  |  | 168.14 |  | 1427.47
| ЗПМ |  |  |  | 20.77 |  | 515.46
Оборудование, не учтенное расценкой
0000000000 | Электролебедки | шт. | 1 | - | - | - | -

## 4.37-8-4
Сборник 37. Оборудование общего назначения | [7 empty] | Сборник 37. Оборудование общего назначения
Отдел 1.2. Такелажные работы | [7 empty] | Отдел 1.2. Такелажные работы
Раздел 1.2.2. Установка и снятие талей и лебедок | [7 empty] | Раздел 1.2.2. Установка и снятие талей и лебедок
Таблица 37-8. Установка и снятие электролебедок | [7 empty] | Таблица 37-8. Установка и снятие электролебедок
СМЕТНЫЙ РАСЧЕТ ЗАТРАТ
4.37-8-4 | Установка без подъема электролебедки тяговым усилием от 20 кН (2 тс) до 25 кН (2,5 тс) | [7 empty] | Установка без подъема электролебедки тяговым усилием от 20 кН (2 тс) до 25 кН (2,5 тс)
0
Состав работ: | [8 empty] | 0
| 1. Установка лебедки | [7 empty] | 1. Установка лебедки
| 2. Крепление лебедки | [7 empty] | 2. Крепление лебедки
| 3. Опробование лебедки | [7 empty] | 3. Опробование лебедки
0
Измеритель: 1 шт.
Шифр по ТСН-2001 | Наименование ресурсов | Ед. изм. | Сметная норма | В базисном уровне цен по состоянию на 01.01.2000 г., руб. |  | В текущем уровне цен по состоянию на Декабрь 2020 г., руб.
|  |  |  | цена | стоимость | цена | стоимость
1 | 2 | 3 | 4 | 5 | 6 | 7 | 8
| Прямые затраты: | руб. |  |  | 226.99 |  | 2888.11
| заработная плата рабочих | руб. |  |  | 58.85 |  | 1460.64
| эксплуатация машин, | руб. |  |  | 168.14 |  | 1427.47
| в том числе заработная плата машинистов | руб. |  |  | 20.77 |  | 515.46
| материальные ресурсы | руб. |  |  | 0 |  | 0
Затраты труда и заработная плата
| Разряд 2,5 | чел.-ч | 5.5 | 10.7 | 58.85 | 265.57 | 1460.64
| Итого |  | 5.5 |  | 58.85 |  | 1460.64
Эксплуатация машин и механизмов
2.1-18-11 | Автомобили грузовые бортовые, грузоподъемность до 15 т | маш.-ч. | 1.1 | 152.85 | 168.14 | 1297.7 | 1427.47
| ЗПМ |  |  | 18.88 | 20.77 | 468.6 | 515.46
| Итого |  |  |  | 168.14 |  | 1427.47
| ЗПМ |  |  |  | 20.77 |  | 515.46
Оборудование, не учтенное расценкой
0000000000 | Электролебедки | шт. | 1 | - | - | - | -

## 4.37-8-5
Сборник 37. Оборудование общего назначения | [7 empty] | Сборник 37. Оборудование общего назначения
Отдел 1.2. Такелажные работы | [7 empty] | Отдел 1.2. Такелажные работы
Раздел 1.2.2. Установка и снятие талей и лебедок | [7 empty] | Раздел 1.2.2. Установка и снятие талей и лебедок
Таблица 37-8. Установка и снятие электролебедок | [7 empty] | Таблица 37-8. Установка и снятие электролебедок
СМЕТНЫЙ РАСЧЕТ ЗАТРАТ
4.37-8-5 | Установка без подъема электролебедки тяговым усилием от 25 кН (2,5 тс) до 32 кН (3,2 тс) | [7 empty] | Установка без подъема электролебедки тяговым усилием от 25 кН (2,5 тс) до 32 кН (3,2 тс)
0
Состав работ: | [8 empty] | 0
| 1. Установка лебедки | [7 empty] | 1. Установка лебедки
| 2. Крепление лебедки | [7 empty] | 2. Крепление лебедки
| 3. Опробование лебедки | [7 empty] | 3. Опробование лебедки
0
Измеритель: 1 шт.
Шифр по ТСН-2001 | Наименование ресурсов | Ед. изм. | Сметная норма | В базисном уровне цен по состоянию на 01.01.2000 г., руб. |  | В текущем уровне цен по состоянию на Декабрь 2020 г., руб.
|  |  |  | цена | стоимость | цена | стоимость
1 | 2 | 3 | 4 | 5 | 6 | 7 | 8
| Прямые затраты: | руб. |  |  | 233.41 |  | 3047.45
| заработная плата рабочих | руб. |  |  | 65.27 |  | 1619.98
| эксплуатация машин, | руб. |  |  | 168.14 |  | 1427.47
| в том числе заработная плата машинистов | руб. |  |  | 20.77 |  | 515.46
| материальные ресурсы | руб. |  |  | 0 |  | 0
Затраты труда и заработная плата
| Разряд 2,5 | чел.-ч | 6.1 | 10.7 | 65.27 | 265.57 | 1619.98
| Итого |  | 6.1 |  | 65.27 |  | 1619.98
Эксплуатация машин и механизмов
2.1-18-11 | Автомобили грузовые бортовые, грузоподъемность до 15 т | маш.-ч. | 1.1 | 152.85 | 168.14 | 1297.7 | 1427.47
| ЗПМ |  |  | 18.88 | 20.77 | 468.6 | 515.46
| Итого |  |  |  | 168.14 |  | 1427.47
| ЗПМ |  |  |  | 20.77 |  | 515.46
Оборудование, не учтенное расценкой
0000000000 | Электролебедки | шт. | 1 | - | - | - | -

## 4.37-8-6
Сборник 37. Оборудование общего назначения | [7 empty] | Сборник 37. Оборудование общего назначения
Отдел 1.2. Такелажные работы | [7 empty] | Отдел 1.2. Такелажные работы
Раздел 1.2.2. Установка и снятие талей и лебедок | [7 empty] | Раздел 1.2.2. Установка и снятие талей и лебедок
Таблица 37-8. Установка и снятие электролебедок | [7 empty] | Таблица 37-8. Установка и снятие электролебедок
СМЕТНЫЙ РАСЧЕТ ЗАТРАТ
4.37-8-6 | Установка без подъема электролебедки тяговым усилием от 32 кН (3,2 тс) до 50 кН (5,0 тс) | [7 empty] | Установка без подъема электролебедки тяговым усилием от 32 кН (3,2 тс) до 50 кН (5,0 тс)
0
Состав работ: | [8 empty] | 0
| 1. Установка лебедки | [7 empty] | 1. Установка лебедки
| 2. Крепление лебедки | [7 empty] | 2. Крепление лебедки
| 3. Опробование лебедки | [7 empty] | 3. Опробование лебедки
0
Измеритель: 1 шт.
Шифр по ТСН-2001 | Наименование ресурсов | Ед. изм. | Сметная норма | В базисном уровне цен по состоянию на 01.01.2000 г., руб. |  | В текущем уровне цен по состоянию на Декабрь 2020 г., руб.
|  |  |  | цена | стоимость | цена | стоимость
1 | 2 | 3 | 4 | 5 | 6 | 7 | 8
| Прямые затраты: | руб. |  |  | 273.3 |  | 3788.03
| заработная плата рабочих | руб. |  |  | 89.88 |  | 2230.79
| эксплуатация машин, | руб. |  |  | 183.42 |  | 1557.24
| в том числе заработная плата машинистов | руб. |  |  | 22.66 |  | 562.32
| материальные ресурсы | руб. |  |  | 0 |  | 0
Затраты труда и заработная плата
| Разряд 2,5 | чел.-ч | 8.4 | 10.7 | 89.88 | 265.57 | 2230.79
| Итого |  | 8.4 |  | 89.88 |  | 2230.79
Эксплуатация машин и механизмов
2.1-18-11 | Автомобили грузовые бортовые, грузоподъемность до 15 т | маш.-ч. | 1.2 | 152.85 | 183.42 | 1297.7 | 1557.24
| ЗПМ |  |  | 18.88 | 22.66 | 468.6 | 562.32
| Итого |  |  |  | 183.42 |  | 1557.24
| ЗПМ |  |  |  | 22.66 |  | 562.32
Оборудование, не учтенное расценкой
0000000000 | Электролебедки | шт. | 1 | - | - | - | -

## 4.37-8-7
Сборник 37. Оборудование общего назначения | [7 empty] | Сборник 37. Оборудование общего назначения
Отдел 1.2. Такелажные работы | [7 empty] | Отдел 1.2. Такелажные работы
Раздел 1.2.2. Установка и снятие талей и лебедок | [7 empty] | Раздел 1.2.2. Установка и снятие талей и лебедок
Таблица 37-8. Установка и снятие электролебедок | [7 empty] | Таблица 37-8. Установка и снятие электролебедок
СМЕТНЫЙ РАСЧЕТ ЗАТРАТ
4.37-8-7 | Установка без подъема электролебедки тяговым усилием от 50 кН (5 тс) до 70 кН (7,0 тс) | [7 empty] | Установка без подъема электролебедки тяговым усилием от 50 кН (5 тс) до 70 кН (7,0 тс)
0
Состав работ: | [8 empty] | 0
| 1. Установка лебедки | [7 empty] | 1. Установка лебедки
| 2. Крепление лебедки | [7 empty] | 2. Крепление лебедки
| 3. Опробование лебедки | [7 empty] | 3. Опробование лебедки
0
Измеритель: 1 шт.
Шифр по ТСН-2001 | Наименование ресурсов | Ед. изм. | Сметная норма | В базисном уровне цен по состоянию на 01.01.2000 г., руб. |  | В текущем уровне цен по состоянию на Декабрь 2020 г., руб.
|  |  |  | цена | стоимость | цена | стоимость
1 | 2 | 3 | 4 | 5 | 6 | 7 | 8
| Прямые затраты: | руб. |  |  | 526.58 |  | 6829.45
| заработная плата рабочих | руб. |  |  | 144.45 |  | 3585.2
| эксплуатация машин, | руб. |  |  | 382.13 |  | 3244.25
| в том числе заработная плата машинистов | руб. |  |  | 47.2 |  | 1171.5
| материальные ресурсы | руб. |  |  | 0 |  | 0
Затраты труда и заработная плата
| Разряд 2,5 | чел.-ч | 13.5 | 10.7 | 144.45 | 265.57 | 3585.2
| Итого |  | 13.5 |  | 144.45 |  | 3585.2
Эксплуатация машин и механизмов
2.1-18-11 | Автомобили грузовые бортовые, грузоподъемность до 15 т | маш.-ч. | 2.5 | 152.85 | 382.13 | 1297.7 | 3244.25
| ЗПМ |  |  | 18.88 | 47.2 | 468.6 | 1171.5
| Итого |  |  |  | 382.13 |  | 3244.25
| ЗПМ |  |  |  | 47.2 |  | 1171.5
Оборудование, не учтенное расценкой
0000000000 | Электролебедки | шт. | 1 | - | - | - | -

## 4.37-8-8
Сборник 37. Оборудование общего назначения | [7 empty] | Сборник 37. Оборудование общего назначения
Отдел 1.2. Такелажные работы | [7 empty] | Отдел 1.2. Такелажные работы
Раздел 1.2.2. Установка и снятие талей и лебедок | [7 empty] | Раздел 1.2.2. Установка и снятие талей и лебедок
Таблица 37-8. Установка и снятие электролебедок | [7 empty] | Таблица 37-8. Установка и снятие электролебедок
СМЕТНЫЙ РАСЧЕТ ЗАТРАТ
4.37-8-8 | Установка без подъема электролебедки тяговым усилием от 70 кН (7 тс) до 80 кН (8,0 тс) | [7 empty] | Установка без подъема электролебедки тяговым усилием от 70 кН (7 тс) до 80 кН (8,0 тс)
0
Состав работ: | [8 empty] | 0
| 1. Установка лебедки | [7 empty] | 1. Установка лебедки
| 2. Крепление лебедки | [7 empty] | 2. Крепление лебедки
| 3. Опробование лебедки | [7 empty] | 3. Опробование лебедки
0
Измеритель: 1 шт.
Шифр по ТСН-2001 | Наименование ресурсов | Ед. изм. | Сметная норма | В базисном уровне цен по состоянию на 01.01.2000 г., руб. |  | В текущем уровне цен по состоянию на Декабрь 2020 г., руб.
|  |  |  | цена | стоимость | цена | стоимость
1 | 2 | 3 | 4 | 5 | 6 | 7 | 8
| Прямые затраты: | руб. |  |  | 542.63 |  | 7227.8
| заработная плата рабочих | руб. |  |  | 160.5 |  | 3983.55
| эксплуатация машин, | руб. |  |  | 382.13 |  | 3244.25
| в том числе заработная плата машинистов | руб. |  |  | 47.2 |  | 1171.5
| материальные ресурсы | руб. |  |  | 0 |  | 0
Затраты труда и заработная плата
| Разряд 2,5 | чел.-ч | 15 | 10.7 | 160.5 | 265.57 | 3983.55
| Итого |  | 15 |  | 160.5 |  | 3983.55
Эксплуатация машин и механизмов
2.1-18-11 | Автомобили грузовые бортовые, грузоподъемность до 15 т | маш.-ч. | 2.5 | 152.85 | 382.13 | 1297.7 | 3244.25
| ЗПМ |  |  | 18.88 | 47.2 | 468.6 | 1171.5
| Итого |  |  |  | 382.13 |  | 3244.25
| ЗПМ |  |  |  | 47.2 |  | 1171.5
Оборудование, не учтенное расценкой
0000000000 | Электролебедки | шт. | 1 | - | - | - | -

## 4.37-8-9
Сборник 37. Оборудование общего назначения | [7 empty] | Сборник 37. Оборудование общего назначения
Отдел 1.2. Такелажные работы | [7 empty] | Отдел 1.2. Такелажные работы
Раздел 1.2.2. Установка и снятие талей и лебедок | [7 empty] | Раздел 1.2.2. Установка и снятие талей и лебедок
Таблица 37-8. Установка и снятие электролебедок | [7 empty] | Таблица 37-8. Установка и снятие электролебедок
СМЕТНЫЙ РАСЧЕТ ЗАТРАТ
4.37-8-9 | Установка без подъема электролебедки тяговым усилием от 80 кН (8 тс) до 100 кН (10 тс) | [7 empty] | Установка без подъема электролебедки тяговым усилием от 80 кН (8 тс) до 100 кН (10 тс)
0
Состав работ: | [8 empty] | 0
| 1. Установка лебедки | [7 empty] | 1. Установка лебедки
| 2. Крепление лебедки | [7 empty] | 2. Крепление лебедки
| 3. Опробование лебедки | [7 empty] | 3. Опробование лебедки
0
Измеритель: 1 шт.
Шифр по ТСН-2001 | Наименование ресурсов | Ед. изм. | Сметная норма | В базисном уровне цен по состоянию на 01.01.2000 г., руб. |  | В текущем уровне цен по состоянию на Декабрь 2020 г., руб.
|  |  |  | цена | стоимость | цена | стоимость
1 | 2 | 3 | 4 | 5 | 6 | 7 | 8
| Прямые затраты: | руб. |  |  | 754.33 |  | 9986.14
| заработная плата рабочих | руб. |  |  | 219.35 |  | 5444.19
| эксплуатация машин, | руб. |  |  | 534.98 |  | 4541.95
| в том числе заработная плата машинистов | руб. |  |  | 66.08 |  | 1640.1
| материальные ресурсы | руб. |  |  | 0 |  | 0
Затраты труда и заработная плата
| Разряд 2,5 | чел.-ч | 20.5 | 10.7 | 219.35 | 265.57 | 5444.19
| Итого |  | 20.5 |  | 219.35 |  | 5444.19
Эксплуатация машин и механизмов
2.1-18-11 | Автомобили грузовые бортовые, грузоподъемность до 15 т | маш.-ч. | 3.5 | 152.85 | 534.98 | 1297.7 | 4541.95
| ЗПМ |  |  | 18.88 | 66.08 | 468.6 | 1640.1
| Итого |  |  |  | 534.98 |  | 4541.95
| ЗПМ |  |  |  | 66.08 |  | 1640.1
Оборудование, не учтенное расценкой
0000000000 | Электролебедки | шт. | 1 | - | - | - | -

## 4.37-8-10
Сборник 37. Оборудование общего назначения | [7 empty] | Сборник 37. Оборудование общего назначения
Отдел 1.2. Такелажные работы | [7 empty] | Отдел 1.2. Такелажные работы
Раздел 1.2.2. Установка и снятие талей и лебедок | [7 empty] | Раздел 1.2.2. Установка и снятие талей и лебедок
Таблица 37-8. Установка и снятие электролебедок | [7 empty] | Таблица 37-8. Установка и снятие электролебедок
СМЕТНЫЙ РАСЧЕТ ЗАТРАТ
4.37-8-10 | Установка без подъема электролебедки тяговым усилием от 100 кН (10 тс) до 125 кН (12,5 тс) | [7 empty] | Установка без подъема электролебедки тяговым усилием от 100 кН (10 тс) до 125 кН (12,5 тс)
0
Состав работ: | [8 empty] | 0
| 1. Установка лебедки | [7 empty] | 1. Установка лебедки
| 2. Крепление лебедки | [7 empty] | 2. Крепление лебедки
| 3. Опробование лебедки | [7 empty] | 3. Опробование лебедки
0
Измеритель: 1 шт.
Шифр по ТСН-2001 | Наименование ресурсов | Ед. изм. | Сметная норма | В базисном уровне цен по состоянию на 01.01.2000 г., руб. |  | В текущем уровне цен по состоянию на Декабрь 2020 г., руб.
|  |  |  | цена | стоимость | цена | стоимость
1 | 2 | 3 | 4 | 5 | 6 | 7 | 8
| Прямые затраты: | руб. |  |  | 1010.35 |  | 12596.61
| заработная плата рабочих | руб. |  |  | 246.1 |  | 6108.11
| эксплуатация машин, | руб. |  |  | 764.25 |  | 6488.5
| в том числе заработная плата машинистов | руб. |  |  | 94.4 |  | 2343
| материальные ресурсы | руб. |  |  | 0 |  | 0
Затраты труда и заработная плата
| Разряд 2,5 | чел.-ч | 23 | 10.7 | 246.1 | 265.57 | 6108.11
| Итого |  | 23 |  | 246.1 |  | 6108.11
Эксплуатация машин и механизмов
2.1-18-11 | Автомобили грузовые бортовые, грузоподъемность до 15 т | маш.-ч. | 5 | 152.85 | 764.25 | 1297.7 | 6488.5
| ЗПМ |  |  | 18.88 | 94.4 | 468.6 | 2343
| Итого |  |  |  | 764.25 |  | 6488.5
| ЗПМ |  |  |  | 94.4 |  | 2343
Оборудование, не учтенное расценкой
0000000000 | Электролебедки | шт. | 1 | - | - | - | -

## 4.37-8-11
Сборник 37. Оборудование общего назначения | [7 empty] | Сборник 37. Оборудование общего назначения
Отдел 1.2. Такелажные работы | [7 empty] | Отдел 1.2. Такелажные работы
Раздел 1.2.2. Установка и снятие талей и лебедок | [7 empty] | Раздел 1.2.2. Установка и снятие талей и лебедок
Таблица 37-8. Установка и снятие электролебедок | [7 empty] | Таблица 37-8. Установка и снятие электролебедок
СМЕТНЫЙ РАСЧЕТ ЗАТРАТ
4.37-8-11 | Установка без подъема электролебедки тяговым усилием от 125 кН (1,25 тс) до 160 кН (16 тс) | [7 empty] | Установка без подъема электролебедки тяговым усилием от 125 кН (1,25 тс) до 160 кН (16 тс)
0
Состав работ: | [8 empty] | 0
| 1. Установка лебедки | [7 empty] | 1. Установка лебедки
| 2. Крепление лебедки | [7 empty] | 2. Крепление лебедки
| 3. Опробование лебедки | [7 empty] | 3. Опробование лебедки
0
Измеритель: 1 шт.
Шифр по ТСН-2001 | Наименование ресурсов | Ед. изм. | Сметная норма | В базисном уровне цен по состоянию на 01.01.2000 г., руб. |  | В текущем уровне цен по состоянию на Декабрь 2020 г., руб.
|  |  |  | цена | стоимость | цена | стоимость
1 | 2 | 3 | 4 | 5 | 6 | 7 | 8
| Прямые затраты: | руб. |  |  | 1522.42 |  | -
| заработная плата рабочих | руб. |  |  | 385.2 |  | 9560.52
| эксплуатация машин, | руб. |  |  | 1137.22 |  | -
| в том числе заработная плата машинистов | руб. |  |  | 80.54 |  | -
| материальные ресурсы | руб. |  |  | 0 |  | 0
Затраты труда и заработная плата
| Разряд 2,5 | чел.-ч | 36 | 10.7 | 385.2 | 265.57 | 9560.52
| Итого |  | 36 |  | 385.2 |  | 9560.52
Эксплуатация машин и механизмов
2.1-18-4 | Полуприцепы общего назначения, грузоподъемность до 15 т | маш.-ч. | 4.8 | 16.9 | 81.12 | 117.29 | 562.99
| ЗПМ |  |  | 1.28 | 6.14 | 31.77 | 152.5
2.1-2-13 | Тракторы колесные, мощность до 158 кВт (215 л.с.)* | маш.-ч. | 4.8 | 220.02 | 1056.1 | - | -
| ЗПМ |  |  | 15.5 | 74.4
| Итого |  |  |  | 1137.22 |  | -
| ЗПМ |  |  |  | 80.54 |  | -
Оборудование, не учтенное расценкой
0000000000 | Электролебедки | шт. | 1 | - | - | - | -
* - ресурс 2.1-2-13 "Тракторы колесные, мощность до 158 кВт (215 л.с.)" включен в ТСН-2001.2 Дополнением 65. На Дополнение 58 к ТСН-2001 сметная цена эксплуатации машины не определена.

## 4.37-8-12
Сборник 37. Оборудование общего назначения | [7 empty] | Сборник 37. Оборудование общего назначения
Отдел 1.2. Такелажные работы | [7 empty] | Отдел 1.2. Такелажные работы
Раздел 1.2.2. Установка и снятие талей и лебедок | [7 empty] | Раздел 1.2.2. Установка и снятие талей и лебедок
Таблица 37-8. Установка и снятие электролебедок | [7 empty] | Таблица 37-8. Установка и снятие электролебедок
СМЕТНЫЙ РАСЧЕТ ЗАТРАТ
4.37-8-12 | Установка без подъема электролебедки тяговым усилием от 160 кН (16 тс) до 320 кН (32 тс) | [7 empty] | Установка без подъема электролебедки тяговым усилием от 160 кН (16 тс) до 320 кН (32 тс)
0
Состав работ: | [8 empty] | 0
| 1. Установка лебедки | [7 empty] | 1. Установка лебедки
| 2. Крепление лебедки | [7 empty] | 2. Крепление лебедки
| 3. Опробование лебедки | [7 empty] | 3. Опробование лебедки
0
Измеритель: 1 шт.
Шифр по ТСН-2001 | Наименование ресурсов | Ед. изм. | Сметная норма | В базисном уровне цен по состоянию на 01.01.2000 г., руб. |  | В текущем уровне цен по состоянию на Декабрь 2020 г., руб.
|  |  |  | цена | стоимость | цена | стоимость
1 | 2 | 3 | 4 | 5 | 6 | 7 | 8
| Прямые затраты: | руб. |  |  | 2564.9 |  | -
| заработная плата рабочих | руб. |  |  | 1380.3 |  | 34258.53
| эксплуатация машин, | руб. |  |  | 1184.6 |  | -
| в том числе заработная плата машинистов | руб. |  |  | 83.9 |  | -
| материальные ресурсы | руб. |  |  | 0 |  | 0
Затраты труда и заработная плата
| Разряд 2,5 | чел.-ч | 129 | 10.7 | 1380.3 | 265.57 | 34258.53
| Итого |  | 129 |  | 1380.3 |  | 34258.53
Эксплуатация машин и механизмов
2.1-18-4 | Полуприцепы общего назначения, грузоподъемность до 15 т | маш.-ч. | 5 | 16.9 | 84.5 | 117.29 | 586.45
| ЗПМ |  |  | 1.28 | 6.4 | 31.77 | 158.85
2.1-2-13 | Тракторы колесные, мощность до 158 кВт (215 л.с.)* | маш.-ч. | 5 | 220.02 | 1100.1 | - | -
| ЗПМ |  |  | 15.5 | 77.5 |  | -
| Итого |  |  |  | 1184.6 |  | -
| ЗПМ |  |  |  | 83.9
| Оборудование, не учтенное расценкой |  |  | - | - | - | -
0000000000 | Электролебедки | шт. | 1
* - ресурс 2.1-2-13 "Тракторы колесные, мощность до 158 кВт (215 л.с.)" включен в ТСН-2001.2 Дополнением 65. На Дополнение 58 к ТСН-2001 сметная цена эксплуатации машины не определена.

## 4.37-8-13
Сборник 37. Оборудование общего назначения | [7 empty] | Сборник 37. Оборудование общего назначения
Отдел 1.2. Такелажные работы | [7 empty] | Отдел 1.2. Такелажные работы
Раздел 1.2.2. Установка и снятие талей и лебедок | [7 empty] | Раздел 1.2.2. Установка и снятие талей и лебедок
Таблица 37-8. Установка и снятие электролебедок | [7 empty] | Таблица 37-8. Установка и снятие электролебедок
СМЕТНЫЙ РАСЧЕТ ЗАТРАТ
4.37-8-13 | Установка с подъемом на высоту до 3 м электролебедки тяговым усилием до 12,5 кН (1,25 тс) | [7 empty] | Установка с подъемом на высоту до 3 м электролебедки тяговым усилием до 12,5 кН (1,25 тс)
0
Состав работ: | [8 empty] | 0
| 1. Подъем лебедки | [7 empty] | 1. Подъем лебедки
| 2. Закрепление лебедки | [7 empty] | 2. Закрепление лебедки
| 3. Опробование лебедки | [7 empty] | 3. Опробование лебедки
0
Измеритель: 1 шт.
Шифр по ТСН-2001 | Наименование ресурсов | Ед. изм. | Сметная норма | В базисном уровне цен по состоянию на 01.01.2000 г., руб. |  | В текущем уровне цен по состоянию на Декабрь 2020 г., руб.
|  |  |  | цена | стоимость | цена | стоимость
1 | 2 | 3 | 4 | 5 | 6 | 7 | 8
| Прямые затраты: | руб. |  |  | 223.78 |  | 2808.43
| заработная плата рабочих | руб. |  |  | 55.64 |  | 1380.96
| эксплуатация машин, | руб. |  |  | 168.14 |  | 1427.47
| в том числе заработная плата машинистов | руб. |  |  | 20.77 |  | 515.46
| материальные ресурсы | руб. |  |  | 0 |  | 0
Затраты труда и заработная плата
| Разряд 2,5 | чел.-ч | 5.2 | 10.7 | 55.64 | 265.57 | 1380.96
| Итого |  | 5.2 |  | 55.64 |  | 1380.96
Эксплуатация машин и механизмов
2.1-18-11 | Автомобили грузовые бортовые, грузоподъемность до 15 т | маш.-ч. | 1.1 | 152.85 | 168.14 | 1297.7 | 1427.47
| ЗПМ |  |  | 18.88 | 20.77 | 468.6 | 515.46
| Итого |  |  |  | 168.14 |  | 1427.47
| ЗПМ |  |  |  | 20.77 |  | 515.46
Оборудование, не учтенное расценкой
0000000000 | Электролебедки | шт. | 1 | - | - | - | -

## 4.37-8-14
Сборник 37. Оборудование общего назначения | [7 empty] | Сборник 37. Оборудование общего назначения
Отдел 1.2. Такелажные работы | [7 empty] | Отдел 1.2. Такелажные работы
Раздел 1.2.2. Установка и снятие талей и лебедок | [7 empty] | Раздел 1.2.2. Установка и снятие талей и лебедок
Таблица 37-8. Установка и снятие электролебедок | [7 empty] | Таблица 37-8. Установка и снятие электролебедок
СМЕТНЫЙ РАСЧЕТ ЗАТРАТ
4.37-8-14 | Установка с подъемом на высоту до 3 м электролебедки тяговым усилием от 12,5 кН (1,25 тс) до 15 кН (1,5 тс) | [7 empty] | Установка с подъемом на высоту до 3 м электролебедки тяговым усилием от 12,5 кН (1,25 тс) до 15 кН (1,5 тс)
0
Состав работ: | [8 empty] | 0
| 1. Подъем лебедки | [7 empty] | 1. Подъем лебедки
| 2. Закрепление лебедки | [7 empty] | 2. Закрепление лебедки
| 3. Опробование лебедки | [7 empty] | 3. Опробование лебедки
0
Измеритель: 1 шт.
Шифр по ТСН-2001 | Наименование ресурсов | Ед. изм. | Сметная норма | В базисном уровне цен по состоянию на 01.01.2000 г., руб. |  | В текущем уровне цен по состоянию на Декабрь 2020 г., руб.
|  |  |  | цена | стоимость | цена | стоимость
1 | 2 | 3 | 4 | 5 | 6 | 7 | 8
| Прямые затраты: | руб. |  |  | 230.2 |  | 2967.78
| заработная плата рабочих | руб. |  |  | 62.06 |  | 1540.31
| эксплуатация машин, | руб. |  |  | 168.14 |  | 1427.47
| в том числе заработная плата машинистов | руб. |  |  | 20.77 |  | 515.46
| материальные ресурсы | руб. |  |  | 0 |  | 0
Затраты труда и заработная плата
| Разряд 2,5 | чел.-ч | 5.8 | 10.7 | 62.06 | 265.57 | 1540.31
| Итого |  | 5.8 |  | 62.06 |  | 1540.31
Эксплуатация машин и механизмов
2.1-18-11 | Автомобили грузовые бортовые, грузоподъемность до 15 т | маш.-ч. | 1.1 | 152.85 | 168.14 | 1297.7 | 1427.47
| ЗПМ |  |  | 18.88 | 20.77 | 468.6 | 515.46
| Итого |  |  |  | 168.14 |  | 1427.47
| ЗПМ |  |  |  | 20.77 |  | 515.46
Оборудование, не учтенное расценкой
0000000000 | Электролебедки | шт. | 1 | - | - | - | -

## 4.37-8-15
Сборник 37. Оборудование общего назначения | [7 empty] | Сборник 37. Оборудование общего назначения
Отдел 1.2. Такелажные работы | [7 empty] | Отдел 1.2. Такелажные работы
Раздел 1.2.2. Установка и снятие талей и лебедок | [7 empty] | Раздел 1.2.2. Установка и снятие талей и лебедок
Таблица 37-8. Установка и снятие электролебедок | [7 empty] | Таблица 37-8. Установка и снятие электролебедок
СМЕТНЫЙ РАСЧЕТ ЗАТРАТ
4.37-8-15 | Установка с подъемом на высоту до 3 м электролебедки тяговым усилием от 15 кН (1,5 тс) до 20 кН (2,0 тс) | [7 empty] | Установка с подъемом на высоту до 3 м электролебедки тяговым усилием от 15 кН (1,5 тс) до 20 кН (2,0 тс)
0
Состав работ: | [8 empty] | 0
| 1. Подъем лебедки | [7 empty] | 1. Подъем лебедки
| 2. Закрепление лебедки | [7 empty] | 2. Закрепление лебедки
| 3. Опробование лебедки | [7 empty] | 3. Опробование лебедки
0
Измеритель: 1 шт.
Шифр по ТСН-2001 | Наименование ресурсов | Ед. изм. | Сметная норма | В базисном уровне цен по состоянию на 01.01.2000 г., руб. |  | В текущем уровне цен по состоянию на Декабрь 2020 г., руб.
|  |  |  | цена | стоимость | цена | стоимость
1 | 2 | 3 | 4 | 5 | 6 | 7 | 8
| Прямые затраты: | руб. |  |  | 238.76 |  | 3180.23
| заработная плата рабочих | руб. |  |  | 70.62 |  | 1752.76
| эксплуатация машин, | руб. |  |  | 168.14 |  | 1427.47
| в том числе заработная плата машинистов | руб. |  |  | 20.77 |  | 515.46
| материальные ресурсы | руб. |  |  | 0 |  | 0
Затраты труда и заработная плата
| Разряд 2,5 | чел.-ч | 6.6 | 10.7 | 70.62 | 265.57 | 1752.76
| Итого |  | 6.6 |  | 70.62 |  | 1752.76
Эксплуатация машин и механизмов
2.1-18-11 | Автомобили грузовые бортовые, грузоподъемность до 15 т | маш.-ч. | 1.1 | 152.85 | 168.14 | 1297.7 | 1427.47
| ЗПМ |  |  | 18.88 | 20.77 | 468.6 | 515.46
| Итого |  |  |  | 168.14 |  | 1427.47
| ЗПМ |  |  |  | 20.77 |  | 515.46
Оборудование, не учтенное расценкой
0000000000 | Электролебедки | шт. | 1 | - | - | - | -

## 4.37-8-16
Сборник 37. Оборудование общего назначения | [7 empty] | Сборник 37. Оборудование общего назначения
Отдел 1.2. Такелажные работы | [7 empty] | Отдел 1.2. Такелажные работы
Раздел 1.2.2. Установка и снятие талей и лебедок | [7 empty] | Раздел 1.2.2. Установка и снятие талей и лебедок
Таблица 37-8. Установка и снятие электролебедок | [7 empty] | Таблица 37-8. Установка и снятие электролебедок
СМЕТНЫЙ РАСЧЕТ ЗАТРАТ
4.37-8-16 | Установка с подъемом на высоту до 3 м электролебедки тяговым усилием от 20 кН (2 тс) до 25 кН (2,5 тс) | [7 empty] | Установка с подъемом на высоту до 3 м электролебедки тяговым усилием от 20 кН (2 тс) до 25 кН (2,5 тс)
0
Состав работ: | [8 empty] | 0
| 1. Подъем лебедки | [7 empty] | 1. Подъем лебедки
| 2. Закрепление лебедки | [7 empty] | 2. Закрепление лебедки
| 3. Опробование лебедки | [7 empty] | 3. Опробование лебедки
0
Измеритель: 1 шт.
Шифр по ТСН-2001 | Наименование ресурсов | Ед. изм. | Сметная норма | В базисном уровне цен по состоянию на 01.01.2000 г., руб. |  | В текущем уровне цен по состоянию на Декабрь 2020 г., руб.
|  |  |  | цена | стоимость | цена | стоимость
1 | 2 | 3 | 4 | 5 | 6 | 7 | 8
| Прямые затраты: | руб. |  |  | 250.53 |  | 3472.36
| заработная плата рабочих | руб. |  |  | 82.39 |  | 2044.89
| эксплуатация машин, | руб. |  |  | 168.14 |  | 1427.47
| в том числе заработная плата машинистов | руб. |  |  | 20.77 |  | 515.46
| материальные ресурсы | руб. |  |  | 0 |  | 0
Затраты труда и заработная плата
| Разряд 2,5 | чел.-ч | 7.7 | 10.7 | 82.39 | 265.57 | 2044.89
| Итого |  | 7.7 |  | 82.39 |  | 2044.89
Эксплуатация машин и механизмов
2.1-18-11 | Автомобили грузовые бортовые, грузоподъемность до 15 т | маш.-ч. | 1.1 | 152.85 | 168.14 | 1297.7 | 1427.47
| ЗПМ |  |  | 18.88 | 20.77 | 468.6 | 515.46
| Итого |  |  |  | 168.14 |  | 1427.47
| ЗПМ |  |  |  | 20.77 |  | 515.46
Оборудование, не учтенное расценкой
0000000000 | Электролебедки | шт. | 1 | - | - | - | -

## 4.37-8-17
Сборник 37. Оборудование общего назначения | [7 empty] | Сборник 37. Оборудование общего назначения
Отдел 1.2. Такелажные работы | [7 empty] | Отдел 1.2. Такелажные работы
Раздел 1.2.2. Установка и снятие талей и лебедок | [7 empty] | Раздел 1.2.2. Установка и снятие талей и лебедок
Таблица 37-8. Установка и снятие электролебедок | [7 empty] | Таблица 37-8. Установка и снятие электролебедок
СМЕТНЫЙ РАСЧЕТ ЗАТРАТ
4.37-8-17 | Установка с подъемом на высоту до 3 м электролебедки тяговым усилием от 25 кН (2,5 тс) до 32 кН (3,2 тс) | [7 empty] | Установка с подъемом на высоту до 3 м электролебедки тяговым усилием от 25 кН (2,5 тс) до 32 кН (3,2 тс)
0
Состав работ: | [8 empty] | 0
| 1. Подъем лебедки | [7 empty] | 1. Подъем лебедки
| 2. Закрепление лебедки | [7 empty] | 2. Закрепление лебедки
| 3. Опробование лебедки | [7 empty] | 3. Опробование лебедки
0
Измеритель: 1 шт.
Шифр по ТСН-2001 | Наименование ресурсов | Ед. изм. | Сметная норма | В базисном уровне цен по состоянию на 01.01.2000 г., руб. |  | В текущем уровне цен по состоянию на Декабрь 2020 г., руб.
|  |  |  | цена | стоимость | цена | стоимость
1 | 2 | 3 | 4 | 5 | 6 | 7 | 8
| Прямые затраты: | руб. |  |  | 265.51 |  | 3844.16
| заработная плата рабочих | руб. |  |  | 97.37 |  | 2416.69
| эксплуатация машин, | руб. |  |  | 168.14 |  | 1427.47
| в том числе заработная плата машинистов | руб. |  |  | 20.77 |  | 515.46
| материальные ресурсы | руб. |  |  | 0 |  | 0
Затраты труда и заработная плата
| Разряд 2,5 | чел.-ч | 9.1 | 10.7 | 97.37 | 265.57 | 2416.69
| Итого |  | 9.1 |  | 97.37 |  | 2416.69
Эксплуатация машин и механизмов
2.1-18-11 | Автомобили грузовые бортовые, грузоподъемность до 15 т | маш.-ч. | 1.1 | 152.85 | 168.14 | 1297.7 | 1427.47
| ЗПМ |  |  | 18.88 | 20.77 | 468.6 | 515.46
| Итого |  |  |  | 168.14 |  | 1427.47
| ЗПМ |  |  |  | 20.77 |  | 515.46
Оборудование, не учтенное расценкой
0000000000 | Электролебедки | шт. | 1 | - | - | - | -

## 4.37-8-18
Сборник 37. Оборудование общего назначения | [7 empty] | Сборник 37. Оборудование общего назначения
Отдел 1.2. Такелажные работы | [7 empty] | Отдел 1.2. Такелажные работы
Раздел 1.2.2. Установка и снятие талей и лебедок | [7 empty] | Раздел 1.2.2. Установка и снятие талей и лебедок
Таблица 37-8. Установка и снятие электролебедок | [7 empty] | Таблица 37-8. Установка и снятие электролебедок
СМЕТНЫЙ РАСЧЕТ ЗАТРАТ
4.37-8-18 | Установка с подъемом на высоту до 3 м электролебедки тяговым усилием от 32 кН (3,2 тс) до 50 кН (5,0 тс) | [7 empty] | Установка с подъемом на высоту до 3 м электролебедки тяговым усилием от 32 кН (3,2 тс) до 50 кН (5,0 тс)
0
Состав работ: | [8 empty] | 0
| 1. Подъем лебедки | [7 empty] | 1. Подъем лебедки
| 2. Закрепление лебедки | [7 empty] | 2. Закрепление лебедки
| 3. Опробование лебедки | [7 empty] | 3. Опробование лебедки
0
Измеритель: 1 шт.
Шифр по ТСН-2001 | Наименование ресурсов | Ед. изм. | Сметная норма | В базисном уровне цен по состоянию на 01.01.2000 г., руб. |  | В текущем уровне цен по состоянию на Декабрь 2020 г., руб.
|  |  |  | цена | стоимость | цена | стоимость
1 | 2 | 3 | 4 | 5 | 6 | 7 | 8
| Прямые затраты: | руб. |  |  | 322.52 |  | 5009.65
| заработная плата рабочих | руб. |  |  | 139.1 |  | 3452.41
| эксплуатация машин, | руб. |  |  | 183.42 |  | 1557.24
| в том числе заработная плата машинистов | руб. |  |  | 22.66 |  | 562.32
| материальные ресурсы | руб. |  |  | 0 |  | 0
Затраты труда и заработная плата
| Разряд 2,5 | чел.-ч | 13 | 10.7 | 139.1 | 265.57 | 3452.41
| Итого |  | 13 |  | 139.1 |  | 3452.41
Эксплуатация машин и механизмов
2.1-18-11 | Автомобили грузовые бортовые, грузоподъемность до 15 т | маш.-ч. | 1.2 | 152.85 | 183.42 | 1297.7 | 1557.24
| ЗПМ |  |  | 18.88 | 22.66 | 468.6 | 562.32
| Итого |  |  |  | 183.42 |  | 1557.24
| ЗПМ |  |  |  | 22.66 |  | 562.32
Оборудование, не учтенное расценкой
0000000000 | Электролебедки | шт. | 1 | - | - | - | -

## 4.37-8-19
Сборник 37. Оборудование общего назначения | [7 empty] | Сборник 37. Оборудование общего назначения
Отдел 1.2. Такелажные работы | [7 empty] | Отдел 1.2. Такелажные работы
Раздел 1.2.2. Установка и снятие талей и лебедок | [7 empty] | Раздел 1.2.2. Установка и снятие талей и лебедок
Таблица 37-8. Установка и снятие электролебедок | [7 empty] | Таблица 37-8. Установка и снятие электролебедок
СМЕТНЫЙ РАСЧЕТ ЗАТРАТ
4.37-8-19 | Установка с подъемом на высоту до 3 м электролебедки тяговым усилием от 50 кН (5 тс) до 70 кН (7,0 тс) | [7 empty] | Установка с подъемом на высоту до 3 м электролебедки тяговым усилием от 50 кН (5 тс) до 70 кН (7,0 тс)
0
Состав работ: | [8 empty] | 0
| 1. Подъем лебедки | [7 empty] | 1. Подъем лебедки
| 2. Закрепление лебедки | [7 empty] | 2. Закрепление лебедки
| 3. Опробование лебедки | [7 empty] | 3. Опробование лебедки
0
Измеритель: 1 шт.
Шифр по ТСН-2001 | Наименование ресурсов | Ед. изм. | Сметная норма | В базисном уровне цен по состоянию на 01.01.2000 г., руб. |  | В текущем уровне цен по состоянию на Декабрь 2020 г., руб.
|  |  |  | цена | стоимость | цена | стоимость
1 | 2 | 3 | 4 | 5 | 6 | 7 | 8
| Прямые затраты: | руб. |  |  | 585.43 |  | 8290.08
| заработная плата рабочих | руб. |  |  | 203.3 |  | 5045.83
| эксплуатация машин, | руб. |  |  | 382.13 |  | 3244.25
| в том числе заработная плата машинистов | руб. |  |  | 47.2 |  | 1171.5
| материальные ресурсы | руб. |  |  | 0 |  | 0
Затраты труда и заработная плата
| Разряд 2,5 | чел.-ч | 19 | 10.7 | 203.3 | 265.57 | 5045.83
| Итого |  | 19 |  | 203.3 |  | 5045.83
Эксплуатация машин и механизмов
2.1-18-11 | Автомобили грузовые бортовые, грузоподъемность до 15 т | маш.-ч. | 2.5 | 152.85 | 382.13 | 1297.7 | 3244.25
| ЗПМ |  |  | 18.88 | 47.2 | 468.6 | 1171.5
| Итого |  |  |  | 382.13 |  | 3244.25
| ЗПМ |  |  |  | 47.2 |  | 1171.5
Оборудование, не учтенное расценкой
0000000000 | Электролебедки | шт. | 1 | - | - | - | -

## 4.37-8-20
Сборник 37. Оборудование общего назначения | [7 empty] | Сборник 37. Оборудование общего назначения
Отдел 1.2. Такелажные работы | [7 empty] | Отдел 1.2. Такелажные работы
Раздел 1.2.2. Установка и снятие талей и лебедок | [7 empty] | Раздел 1.2.2. Установка и снятие талей и лебедок
Таблица 37-8. Установка и снятие электролебедок | [7 empty] | Таблица 37-8. Установка и снятие электролебедок
СМЕТНЫЙ РАСЧЕТ ЗАТРАТ
4.37-8-20 | Установка с подъемом на высоту до 3 м электролебедки тяговым усилием от 70 кН (7 тс) до 80 кН (8,0 тс) | [7 empty] | Установка с подъемом на высоту до 3 м электролебедки тяговым усилием от 70 кН (7 тс) до 80 кН (8,0 тс)
0
Состав работ: | [8 empty] | 0
| 1. Подъем лебедки | [7 empty] | 1. Подъем лебедки
| 2. Закрепление лебедки | [7 empty] | 2. Закрепление лебедки
| 3. Опробование лебедки | [7 empty] | 3. Опробование лебедки
0
Измеритель: 1 шт.
Шифр по ТСН-2001 | Наименование ресурсов | Ед. изм. | Сметная норма | В базисном уровне цен по состоянию на 01.01.2000 г., руб. |  | В текущем уровне цен по состоянию на Декабрь 2020 г., руб.
|  |  |  | цена | стоимость | цена | стоимость
1 | 2 | 3 | 4 | 5 | 6 | 7 | 8
| Прямые затраты: | руб. |  |  | 622.88 |  | 9219.58
| заработная плата рабочих | руб. |  |  | 240.75 |  | 5975.33
| эксплуатация машин, | руб. |  |  | 382.13 |  | 3244.25
| в том числе заработная плата машинистов | руб. |  |  | 47.2 |  | 1171.5
| материальные ресурсы | руб. |  |  | 0 |  | 0
Затраты труда и заработная плата
| Разряд 2,5 | чел.-ч | 22.5 | 10.7 | 240.75 | 265.57 | 5975.33
| Итого |  | 22.5 |  | 240.75 |  | 5975.33
Эксплуатация машин и механизмов
2.1-18-11 | Автомобили грузовые бортовые, грузоподъемность до 15 т | маш.-ч. | 2.5 | 152.85 | 382.13 | 1297.7 | 3244.25
| ЗПМ |  |  | 18.88 | 47.2 | 468.6 | 1171.5
| Итого |  |  |  | 382.13 |  | 3244.25
| ЗПМ |  |  |  | 47.2 |  | 1171.5
Оборудование, не учтенное расценкой
0000000000 | Электролебедки | шт. | 1 | - | - | - | -

## 4.37-8-21
Сборник 37. Оборудование общего назначения | [7 empty] | Сборник 37. Оборудование общего назначения
Отдел 1.2. Такелажные работы | [7 empty] | Отдел 1.2. Такелажные работы
Раздел 1.2.2. Установка и снятие талей и лебедок | [7 empty] | Раздел 1.2.2. Установка и снятие талей и лебедок
Таблица 37-8. Установка и снятие электролебедок | [7 empty] | Таблица 37-8. Установка и снятие электролебедок
СМЕТНЫЙ РАСЧЕТ ЗАТРАТ
4.37-8-21 | Установка с подъемом на высоту до 3 м электролебедки тяговым усилием от 80 кН (8 тс) до 100 кН (10 тс) | [7 empty] | Установка с подъемом на высоту до 3 м электролебедки тяговым усилием от 80 кН (8 тс) до 100 кН (10 тс)
0
Состав работ: | [8 empty] | 0
| 1. Подъем лебедки | [7 empty] | 1. Подъем лебедки
| 2. Закрепление лебедки | [7 empty] | 2. Закрепление лебедки
| 3. Опробование лебедки | [7 empty] | 3. Опробование лебедки
0
Измеритель: 1 шт.
Шифр по ТСН-2001 | Наименование ресурсов | Ед. изм. | Сметная норма | В базисном уровне цен по состоянию на 01.01.2000 г., руб. |  | В текущем уровне цен по состоянию на Декабрь 2020 г., руб.
|  |  |  | цена | стоимость | цена | стоимость
1 | 2 | 3 | 4 | 5 | 6 | 7 | 8
| Прямые затраты: | руб. |  |  | 839.93 |  | 12110.7
| заработная плата рабочих | руб. |  |  | 304.95 |  | 7568.75
| эксплуатация машин, | руб. |  |  | 534.98 |  | 4541.95
| в том числе заработная плата машинистов | руб. |  |  | 66.08 |  | 1640.1
| материальные ресурсы | руб. |  |  | 0 |  | 0
Затраты труда и заработная плата
| Разряд 2,5 | чел.-ч | 28.5 | 10.7 | 304.95 | 265.57 | 7568.75
| Итого |  | 28.5 |  | 304.95 |  | 7568.75
Эксплуатация машин и механизмов
2.1-18-11 | Автомобили грузовые бортовые, грузоподъемность до 15 т | маш.-ч. | 3.5 | 152.85 | 534.98 | 1297.7 | 4541.95
| ЗПМ |  |  | 18.88 | 66.08 | 468.6 | 1640.1
| Итого |  |  |  | 534.98 |  | 4541.95
| ЗПМ |  |  |  | 66.08 |  | 1640.1
Оборудование, не учтенное расценкой
0000000000 | Электролебедки | шт. | 1 | - | - | - | -

## 4.37-8-22
Сборник 37. Оборудование общего назначения | [7 empty] | Сборник 37. Оборудование общего назначения
Отдел 1.2. Такелажные работы | [7 empty] | Отдел 1.2. Такелажные работы
Раздел 1.2.2. Установка и снятие талей и лебедок | [7 empty] | Раздел 1.2.2. Установка и снятие талей и лебедок
Таблица 37-8. Установка и снятие электролебедок | [7 empty] | Таблица 37-8. Установка и снятие электролебедок
СМЕТНЫЙ РАСЧЕТ ЗАТРАТ
4.37-8-22 | Установка с подъемом на высоту до 3 м электролебедки тяговым усилием от 100 кН (10 тс) до 125 кН (12,5 тс) | [7 empty] | Установка с подъемом на высоту до 3 м электролебедки тяговым усилием от 100 кН (10 тс) до 125 кН (12,5 тс)
0
Состав работ: | [8 empty] | 0
| 1. Подъем лебедки | [7 empty] | 1. Подъем лебедки
| 2. Закрепление лебедки | [7 empty] | 2. Закрепление лебедки
| 3. Опробование лебедки | [7 empty] | 3. Опробование лебедки
0
Измеритель: 1 шт.
Шифр по ТСН-2001 | Наименование ресурсов | Ед. изм. | Сметная норма | В базисном уровне цен по состоянию на 01.01.2000 г., руб. |  | В текущем уровне цен по состоянию на Декабрь 2020 г., руб.
|  |  |  | цена | стоимость | цена | стоимость
1 | 2 | 3 | 4 | 5 | 6 | 7 | 8
| Прямые затраты: | руб. |  |  | 1133.4 |  | 15650.67
| заработная плата рабочих | руб. |  |  | 369.15 |  | 9162.17
| эксплуатация машин, | руб. |  |  | 764.25 |  | 6488.5
| в том числе заработная плата машинистов | руб. |  |  | 94.4 |  | 2343
| материальные ресурсы | руб. |  |  | 0 |  | 0
Затраты труда и заработная плата
| Разряд 2,5 | чел.-ч | 34.5 | 10.7 | 369.15 | 265.57 | 9162.17
| Итого |  | 34.5 |  | 369.15 |  | 9162.17
Эксплуатация машин и механизмов
2.1-18-11 | Автомобили грузовые бортовые, грузоподъемность до 15 т | маш.-ч. | 5 | 152.85 | 764.25 | 1297.7 | 6488.5
| ЗПМ |  |  | 18.88 | 94.4 | 468.6 | 2343
| Итого |  |  |  | 764.25 |  | 6488.5
| ЗПМ |  |  |  | 94.4 |  | 2343
Оборудование, не учтенное расценкой
0000000000 | Электролебедки | шт. | 1 | - | - | - | -

## 4.37-8-23
Сборник 37. Оборудование общего назначения | [7 empty] | Сборник 37. Оборудование общего назначения
Отдел 1.2. Такелажные работы | [7 empty] | Отдел 1.2. Такелажные работы
Раздел 1.2.2. Установка и снятие талей и лебедок | [7 empty] | Раздел 1.2.2. Установка и снятие талей и лебедок
Таблица 37-8. Установка и снятие электролебедок | [7 empty] | Таблица 37-8. Установка и снятие электролебедок
СМЕТНЫЙ РАСЧЕТ ЗАТРАТ
4.37-8-23 | Установка с подъемом на высоту до 3 м электролебедки тяговым усилием от 125 кН (12,5 тс) до 160 кН (16 тс) | [7 empty] | Установка с подъемом на высоту до 3 м электролебедки тяговым усилием от 125 кН (12,5 тс) до 160 кН (16 тс)
0
Состав работ: | [8 empty] | 0
| 1. Подъем лебедки | [7 empty] | 1. Подъем лебедки
| 2. Закрепление лебедки | [7 empty] | 2. Закрепление лебедки
| 3. Опробование лебедки | [7 empty] | 3. Опробование лебедки
0
Измеритель: 1 шт.
Шифр по ТСН-2001 | Наименование ресурсов | Ед. изм. | Сметная норма | В базисном уровне цен по состоянию на 01.01.2000 г., руб. |  | В текущем уровне цен по состоянию на Декабрь 2020 г., руб.
|  |  |  | цена | стоимость | цена | стоимость
1 | 2 | 3 | 4 | 5 | 6 | 7 | 8
| Прямые затраты: | руб. |  |  | 1672.22 |  | -
| заработная плата рабочих | руб. |  |  | 535 |  | 13278.5
| эксплуатация машин, | руб. |  |  | 1137.22 |  | -
| в том числе заработная плата машинистов | руб. |  |  | 80.54 |  | -
| материальные ресурсы | руб. |  |  | 0 |  | 0
Затраты труда и заработная плата
| Разряд 2,5 | чел.-ч | 50 | 10.7 | 535 | 265.57 | 13278.5
| Итого |  | 50 |  | 535 |  | 13278.5
Эксплуатация машин и механизмов
2.1-18-4 | Полуприцепы общего назначения, грузоподъемность до 15 т | маш.-ч. | 4.8 | 16.9 | 81.12 | 117.29 | 562.99
| ЗПМ |  |  | 1.28 | 6.14 | 31.77 | 152.5
2.1-2-13 | Тракторы колесные, мощность до 158 кВт (215 л.с.)* | маш.-ч. | 4.8 | 220.02 | 1056.1 | - | -
| ЗПМ |  |  | 15.5 | 74.4 |  | -
| Итого |  |  |  | 1137.22 |  | -
| ЗПМ |  |  |  | 80.54
Оборудование, не учтенное расценкой
0000000000 | Электролебедки | шт. | 1 | - | - | - | -
* - ресурс 2.1-2-13 "Тракторы колесные, мощность до 158 кВт (215 л.с.)" включен в ТСН-2001.2 Дополнением 65. На Дополнение 58 к ТСН-2001 сметная цена эксплуатации машины не определена.

## 4.37-8-24
Сборник 37. Оборудование общего назначения | [7 empty] | Сборник 37. Оборудование общего назначения
Отдел 1.2. Такелажные работы | [7 empty] | Отдел 1.2. Такелажные работы
Раздел 1.2.2. Установка и снятие талей и лебедок | [7 empty] | Раздел 1.2.2. Установка и снятие талей и лебедок
Таблица 37-8. Установка и снятие электролебедок | [7 empty] | Таблица 37-8. Установка и снятие электролебедок
СМЕТНЫЙ РАСЧЕТ ЗАТРАТ
4.37-8-24 | Добавлять на каждый следующий 1 м подъема свыше 3 м при установке электролебедки тяговым усилием до 12,5 кН (1,25 тс) (к норме и расценке 4.37-8-13) | [7 empty] | Добавлять на каждый следующий 1 м подъема свыше 3 м при установке электролебедки тяговым усилием до 12,5 кН (1,25 тс) (к норме и расценке 4.37-8-13)
0
Состав работ: | [8 empty] | 0
| 1. Подъем лебедки | [7 empty] | 1. Подъем лебедки
0
Измеритель: 1 шт.
Шифр по ТСН-2001 | Наименование ресурсов | Ед. изм. | Сметная норма | В базисном уровне цен по состоянию на 01.01.2000 г., руб. |  | В текущем уровне цен по состоянию на Декабрь 2020 г., руб.
|  |  |  | цена | стоимость | цена | стоимость
1 | 2 | 3 | 4 | 5 | 6 | 7 | 8
| Прямые затраты: | руб. |  |  | 1.71 |  | 42.49
| заработная плата рабочих | руб. |  |  | 1.71 |  | 42.49
| эксплуатация машин, | руб. |  |  | 0 |  | 0
| в том числе заработная плата машинистов | руб. |  |  | 0 |  | 0
| материальные ресурсы | руб. |  |  | 0 |  | 0
Затраты труда и заработная плата
| Разряд 2,5 | чел.-ч | 0.16 | 10.7 | 1.71 | 265.57 | 42.49
| Итого |  | 0.16 |  | 1.71 |  | 42.49

## 4.37-8-25
Сборник 37. Оборудование общего назначения | [7 empty] | Сборник 37. Оборудование общего назначения
Отдел 1.2. Такелажные работы | [7 empty] | Отдел 1.2. Такелажные работы
Раздел 1.2.2. Установка и снятие талей и лебедок | [7 empty] | Раздел 1.2.2. Установка и снятие талей и лебедок
Таблица 37-8. Установка и снятие электролебедок | [7 empty] | Таблица 37-8. Установка и снятие электролебедок
СМЕТНЫЙ РАСЧЕТ ЗАТРАТ
4.37-8-25 | Добавлять на каждый следующий 1 м подъема свыше 3 м при установке электролебедки тяговым усилием от 12,5 кН (1,25 тс) до 15 кН (1,5 тс) (к норме и расценке 4.37-8-14) | [7 empty] | Добавлять на каждый следующий 1 м подъема свыше 3 м при установке электролебедки тяговым усилием от 12,5 кН (1,25 тс) до 15 кН (1,5 тс) (к норме и расценке 4.37-8-14)
0
Состав работ: | [8 empty] | 0
| 1. Подъем лебедки | [7 empty] | 1. Подъем лебедки
0
Измеритель: 1 шт.
Шифр по ТСН-2001 | Наименование ресурсов | Ед. изм. | Сметная норма | В базисном уровне цен по состоянию на 01.01.2000 г., руб. |  | В текущем уровне цен по состоянию на Декабрь 2020 г., руб.
|  |  |  | цена | стоимость | цена | стоимость
1 | 2 | 3 | 4 | 5 | 6 | 7 | 8
| Прямые затраты: | руб. |  |  | 2.03 |  | 50.46
| заработная плата рабочих | руб. |  |  | 2.03 |  | 50.46
| эксплуатация машин, | руб. |  |  | 0 |  | 0
| в том числе заработная плата машинистов | руб. |  |  | 0 |  | 0
| материальные ресурсы | руб. |  |  | 0 |  | 0
Затраты труда и заработная плата
| Разряд 2,5 | чел.-ч | 0.19 | 10.7 | 2.03 | 265.57 | 50.46
| Итого |  | 0.19 |  | 2.03 |  | 50.46

## 4.37-8-26
Сборник 37. Оборудование общего назначения | [7 empty] | Сборник 37. Оборудование общего назначения
Отдел 1.2. Такелажные работы | [7 empty] | Отдел 1.2. Такелажные работы
Раздел 1.2.2. Установка и снятие талей и лебедок | [7 empty] | Раздел 1.2.2. Установка и снятие талей и лебедок
Таблица 37-8. Установка и снятие электролебедок | [7 empty] | Таблица 37-8. Установка и снятие электролебедок
СМЕТНЫЙ РАСЧЕТ ЗАТРАТ
4.37-8-26 | Добавлять на каждый следующий 1 м подъема свыше 3 м при установке электролебедки тяговым усилием от 15 кН (1,5 тс) до 20 кН (2 тс) (к норме и расценке 4.37-8-15) | [7 empty] | Добавлять на каждый следующий 1 м подъема свыше 3 м при установке электролебедки тяговым усилием от 15 кН (1,5 тс) до 20 кН (2 тс) (к норме и расценке 4.37-8-15)
0
Состав работ: | [8 empty] | 0
| 1. Подъем лебедки | [7 empty] | 1. Подъем лебедки
0
Измеритель: 1 шт.
Шифр по ТСН-2001 | Наименование ресурсов | Ед. изм. | Сметная норма | В базисном уровне цен по состоянию на 01.01.2000 г., руб. |  | В текущем уровне цен по состоянию на Декабрь 2020 г., руб.
|  |  |  | цена | стоимость | цена | стоимость
1 | 2 | 3 | 4 | 5 | 6 | 7 | 8
| Прямые затраты: | руб. |  |  | 2.35 |  | 58.43
| заработная плата рабочих | руб. |  |  | 2.35 |  | 58.43
| эксплуатация машин, | руб. |  |  | 0 |  | 0
| в том числе заработная плата машинистов | руб. |  |  | 0 |  | 0
| материальные ресурсы | руб. |  |  | 0 |  | 0
Затраты труда и заработная плата
| Разряд 2,5 | чел.-ч | 0.22 | 10.7 | 2.35 | 265.57 | 58.43
| Итого |  | 0.22 |  | 2.35 |  | 58.43

## 4.37-8-27
Сборник 37. Оборудование общего назначения | [7 empty] | Сборник 37. Оборудование общего назначения
Отдел 1.2. Такелажные работы | [7 empty] | Отдел 1.2. Такелажные работы
Раздел 1.2.2. Установка и снятие талей и лебедок | [7 empty] | Раздел 1.2.2. Установка и снятие талей и лебедок
Таблица 37-8. Установка и снятие электролебедок | [7 empty] | Таблица 37-8. Установка и снятие электролебедок
СМЕТНЫЙ РАСЧЕТ ЗАТРАТ
4.37-8-27 | Добавлять на каждый следующий 1 м подъема свыше 3 м при установке электролебедки тяговым усилием от 20 кН (2 тс) до 25 кН (2,5 тс) (к норме и расценке 4.37-8-16) | [7 empty] | Добавлять на каждый следующий 1 м подъема свыше 3 м при установке электролебедки тяговым усилием от 20 кН (2 тс) до 25 кН (2,5 тс) (к норме и расценке 4.37-8-16)
0
Состав работ: | [8 empty] | 0
| 1. Подъем лебедки | [7 empty] | 1. Подъем лебедки
0
Измеритель: 1 шт.
Шифр по ТСН-2001 | Наименование ресурсов | Ед. изм. | Сметная норма | В базисном уровне цен по состоянию на 01.01.2000 г., руб. |  | В текущем уровне цен по состоянию на Декабрь 2020 г., руб.
|  |  |  | цена | стоимость | цена | стоимость
1 | 2 | 3 | 4 | 5 | 6 | 7 | 8
| Прямые затраты: | руб. |  |  | 2.89 |  | 71.7
| заработная плата рабочих | руб. |  |  | 2.89 |  | 71.7
| эксплуатация машин, | руб. |  |  | 0 |  | 0
| в том числе заработная плата машинистов | руб. |  |  | 0 |  | 0
| материальные ресурсы | руб. |  |  | 0 |  | 0
Затраты труда и заработная плата
| Разряд 2,5 | чел.-ч | 0.27 | 10.7 | 2.89 | 265.57 | 71.7
| Итого |  | 0.27 |  | 2.89 |  | 71.7

## 4.37-8-28
Сборник 37. Оборудование общего назначения | [7 empty] | Сборник 37. Оборудование общего назначения
Отдел 1.2. Такелажные работы | [7 empty] | Отдел 1.2. Такелажные работы
Раздел 1.2.2. Установка и снятие талей и лебедок | [7 empty] | Раздел 1.2.2. Установка и снятие талей и лебедок
Таблица 37-8. Установка и снятие электролебедок | [7 empty] | Таблица 37-8. Установка и снятие электролебедок
СМЕТНЫЙ РАСЧЕТ ЗАТРАТ
4.37-8-28 | Добавлять на каждый следующий 1 м подъема свыше 3 м при установке электролебедки тяговым усилием от 25 кН (2,5 тс) до 32 кН (3,2 тс) (к норме и расценке 4.37-8-17) | [7 empty] | Добавлять на каждый следующий 1 м подъема свыше 3 м при установке электролебедки тяговым усилием от 25 кН (2,5 тс) до 32 кН (3,2 тс) (к норме и расценке 4.37-8-17)
0
Состав работ: | [8 empty] | 0
| 1. Подъем лебедки | [7 empty] | 1. Подъем лебедки
0
Измеритель: 1 шт.
Шифр по ТСН-2001 | Наименование ресурсов | Ед. изм. | Сметная норма | В базисном уровне цен по состоянию на 01.01.2000 г., руб. |  | В текущем уровне цен по состоянию на Декабрь 2020 г., руб.
|  |  |  | цена | стоимость | цена | стоимость
1 | 2 | 3 | 4 | 5 | 6 | 7 | 8
| Прямые затраты: | руб. |  |  | 3.53 |  | 87.64
| заработная плата рабочих | руб. |  |  | 3.53 |  | 87.64
| эксплуатация машин, | руб. |  |  | 0 |  | 0
| в том числе заработная плата машинистов | руб. |  |  | 0 |  | 0
| материальные ресурсы | руб. |  |  | 0 |  | 0
Затраты труда и заработная плата
| Разряд 2,5 | чел.-ч | 0.33 | 10.7 | 3.53 | 265.57 | 87.64
| Итого |  | 0.33 |  | 3.53 |  | 87.64

## 4.37-8-29
Сборник 37. Оборудование общего назначения | [7 empty] | Сборник 37. Оборудование общего назначения
Отдел 1.2. Такелажные работы | [7 empty] | Отдел 1.2. Такелажные работы
Раздел 1.2.2. Установка и снятие талей и лебедок | [7 empty] | Раздел 1.2.2. Установка и снятие талей и лебедок
Таблица 37-8. Установка и снятие электролебедок | [7 empty] | Таблица 37-8. Установка и снятие электролебедок
СМЕТНЫЙ РАСЧЕТ ЗАТРАТ
4.37-8-29 | Добавлять на каждый следующий 1 м подъема свыше 3 м при установке электролебедки тяговым усилием от 32 кН (3,2 тс) до 50 кН (5 тс) (к норме и расценке 4.37-8-18) | [7 empty] | Добавлять на каждый следующий 1 м подъема свыше 3 м при установке электролебедки тяговым усилием от 32 кН (3,2 тс) до 50 кН (5 тс) (к норме и расценке 4.37-8-18)
0
Состав работ: | [8 empty] | 0
| 1. Подъем лебедки | [7 empty] | 1. Подъем лебедки
0
Измеритель: 1 шт.
Шифр по ТСН-2001 | Наименование ресурсов | Ед. изм. | Сметная норма | В базисном уровне цен по состоянию на 01.01.2000 г., руб. |  | В текущем уровне цен по состоянию на Декабрь 2020 г., руб.
|  |  |  | цена | стоимость | цена | стоимость
1 | 2 | 3 | 4 | 5 | 6 | 7 | 8
| Прямые затраты: | руб. |  |  | 5.03 |  | 124.82
| заработная плата рабочих | руб. |  |  | 5.03 |  | 124.82
| эксплуатация машин, | руб. |  |  | 0 |  | 0
| в том числе заработная плата машинистов | руб. |  |  | 0 |  | 0
| материальные ресурсы | руб. |  |  | 0 |  | 0
Затраты труда и заработная плата
| Разряд 2,5 | чел.-ч | 0.47 | 10.7 | 5.03 | 265.57 | 124.82
| Итого |  | 0.47 |  | 5.03 |  | 124.82

## 4.37-8-30
Сборник 37. Оборудование общего назначения | [7 empty] | Сборник 37. Оборудование общего назначения
Отдел 1.2. Такелажные работы | [7 empty] | Отдел 1.2. Такелажные работы
Раздел 1.2.2. Установка и снятие талей и лебедок | [7 empty] | Раздел 1.2.2. Установка и снятие талей и лебедок
Таблица 37-8. Установка и снятие электролебедок | [7 empty] | Таблица 37-8. Установка и снятие электролебедок
СМЕТНЫЙ РАСЧЕТ ЗАТРАТ
4.37-8-30 | Добавлять на каждый следующий 1 м подъема свыше 3 м при установке электролебедки тяговым усилием от 50 кН (5 тс) до 70 кН (7 тс) (к норме и расценке 4.37-8-19) | [7 empty] | Добавлять на каждый следующий 1 м подъема свыше 3 м при установке электролебедки тяговым усилием от 50 кН (5 тс) до 70 кН (7 тс) (к норме и расценке 4.37-8-19)
0
Состав работ: | [8 empty] | 0
| 1. Подъем лебедки | [7 empty] | 1. Подъем лебедки
0
Измеритель: 1 шт.
Шифр по ТСН-2001 | Наименование ресурсов | Ед. изм. | Сметная норма | В базисном уровне цен по состоянию на 01.01.2000 г., руб. |  | В текущем уровне цен по состоянию на Декабрь 2020 г., руб.
|  |  |  | цена | стоимость | цена | стоимость
1 | 2 | 3 | 4 | 5 | 6 | 7 | 8
| Прямые затраты: | руб. |  |  | 6.53 |  | 162
| заработная плата рабочих | руб. |  |  | 6.53 |  | 162
| эксплуатация машин, | руб. |  |  | 0 |  | 0
| в том числе заработная плата машинистов | руб. |  |  | 0 |  | 0
| материальные ресурсы | руб. |  |  | 0 |  | 0
Затраты труда и заработная плата
| Разряд 2,5 | чел.-ч | 0.61 | 10.7 | 6.53 | 265.57 | 162
| Итого |  | 0.61 |  | 6.53 |  | 162

## 4.37-8-31
Сборник 37. Оборудование общего назначения | [7 empty] | Сборник 37. Оборудование общего назначения
Отдел 1.2. Такелажные работы | [7 empty] | Отдел 1.2. Такелажные работы
Раздел 1.2.2. Установка и снятие талей и лебедок | [7 empty] | Раздел 1.2.2. Установка и снятие талей и лебедок
Таблица 37-8. Установка и снятие электролебедок | [7 empty] | Таблица 37-8. Установка и снятие электролебедок
СМЕТНЫЙ РАСЧЕТ ЗАТРАТ
4.37-8-31 | Добавлять на каждый следующий 1 м подъема свыше 3 м при установке электролебедки тяговым усилием от 70 кН (7 тс) до 80 кН (8 тс) (к норме и расценке 4.37-8-20) | [7 empty] | Добавлять на каждый следующий 1 м подъема свыше 3 м при установке электролебедки тяговым усилием от 70 кН (7 тс) до 80 кН (8 тс) (к норме и расценке 4.37-8-20)
0
Состав работ: | [8 empty] | 0
| 1. Подъем лебедки | [7 empty] | 1. Подъем лебедки
0
Измеритель: 1 шт.
Шифр по ТСН-2001 | Наименование ресурсов | Ед. изм. | Сметная норма | В базисном уровне цен по состоянию на 01.01.2000 г., руб. |  | В текущем уровне цен по состоянию на Декабрь 2020 г., руб.
|  |  |  | цена | стоимость | цена | стоимость
1 | 2 | 3 | 4 | 5 | 6 | 7 | 8
| Прямые затраты: | руб. |  |  | 7.17 |  | 177.93
| заработная плата рабочих | руб. |  |  | 7.17 |  | 177.93
| эксплуатация машин, | руб. |  |  | 0 |  | 0
| в том числе заработная плата машинистов | руб. |  |  | 0 |  | 0
| материальные ресурсы | руб. |  |  | 0 |  | 0
Затраты труда и заработная плата
| Разряд 2,5 | чел.-ч | 0.67 | 10.7 | 7.17 | 265.57 | 177.93
| Итого |  | 0.67 |  | 7.17 |  | 177.93

## 4.37-8-32
Сборник 37. Оборудование общего назначения | [7 empty] | Сборник 37. Оборудование общего назначения
Отдел 1.2. Такелажные работы | [7 empty] | Отдел 1.2. Такелажные работы
Раздел 1.2.2. Установка и снятие талей и лебедок | [7 empty] | Раздел 1.2.2. Установка и снятие талей и лебедок
Таблица 37-8. Установка и снятие электролебедок | [7 empty] | Таблица 37-8. Установка и снятие электролебедок
СМЕТНЫЙ РАСЧЕТ ЗАТРАТ
4.37-8-32 | Добавлять на каждый следующий 1 м подъема свыше 3 м при установке электролебедки тяговым усилием от 80 кН (8 тс) до 100 кН (10 тс) (к норме и расценке 4.37-8-21) | [7 empty] | Добавлять на каждый следующий 1 м подъема свыше 3 м при установке электролебедки тяговым усилием от 80 кН (8 тс) до 100 кН (10 тс) (к норме и расценке 4.37-8-21)
0
Состав работ: | [8 empty] | 0
| 1. Подъем лебедки | [7 empty] | 1. Подъем лебедки
0
Измеритель: 1 шт.
Шифр по ТСН-2001 | Наименование ресурсов | Ед. изм. | Сметная норма | В базисном уровне цен по состоянию на 01.01.2000 г., руб. |  | В текущем уровне цен по состоянию на Декабрь 2020 г., руб.
|  |  |  | цена | стоимость | цена | стоимость
1 | 2 | 3 | 4 | 5 | 6 | 7 | 8
| Прямые затраты: | руб. |  |  | 8.67 |  | 215.11
| заработная плата рабочих | руб. |  |  | 8.67 |  | 215.11
| эксплуатация машин, | руб. |  |  | 0 |  | 0
| в том числе заработная плата машинистов | руб. |  |  | 0 |  | 0
| материальные ресурсы | руб. |  |  | 0 |  | 0
Затраты труда и заработная плата
| Разряд 2,5 | чел.-ч | 0.81 | 10.7 | 8.67 | 265.57 | 215.11
| Итого |  | 0.81 |  | 8.67 |  | 215.11

## 4.37-8-33
Сборник 37. Оборудование общего назначения | [7 empty] | Сборник 37. Оборудование общего назначения
Отдел 1.2. Такелажные работы | [7 empty] | Отдел 1.2. Такелажные работы
Раздел 1.2.2. Установка и снятие талей и лебедок | [7 empty] | Раздел 1.2.2. Установка и снятие талей и лебедок
Таблица 37-8. Установка и снятие электролебедок | [7 empty] | Таблица 37-8. Установка и снятие электролебедок
СМЕТНЫЙ РАСЧЕТ ЗАТРАТ
4.37-8-33 | Добавлять на каждый следующий 1 м подъема свыше 3 м при установке электролебедки тяговым усилием от 100 кН (10 тс) до 125 кН (12,5 тс) (к норме и расценке 4.37-8-22) | [7 empty] | Добавлять на каждый следующий 1 м подъема свыше 3 м при установке электролебедки тяговым усилием от 100 кН (10 тс) до 125 кН (12,5 тс) (к норме и расценке 4.37-8-22)
0
Состав работ: | [8 empty] | 0
| 1. Подъем лебедки | [7 empty] | 1. Подъем лебедки
0
Измеритель: 1 шт.
Шифр по ТСН-2001 | Наименование ресурсов | Ед. изм. | Сметная норма | В базисном уровне цен по состоянию на 01.01.2000 г., руб. |  | В текущем уровне цен по состоянию на Декабрь 2020 г., руб.
|  |  |  | цена | стоимость | цена | стоимость
1 | 2 | 3 | 4 | 5 | 6 | 7 | 8
| Прямые затраты: | руб. |  |  | 10.17 |  | 252.29
| заработная плата рабочих | руб. |  |  | 10.17 |  | 252.29
| эксплуатация машин, | руб. |  |  | 0 |  | 0
| в том числе заработная плата машинистов | руб. |  |  | 0 |  | 0
| материальные ресурсы | руб. |  |  | 0 |  | 0
Затраты труда и заработная плата
| Разряд 2,5 | чел.-ч | 0.95 | 10.7 | 10.17 | 265.57 | 252.29
| Итого |  | 0.95 |  | 10.17 |  | 252.29

## 4.37-8-34
Сборник 37. Оборудование общего назначения | [7 empty] | Сборник 37. Оборудование общего назначения
Отдел 1.2. Такелажные работы | [7 empty] | Отдел 1.2. Такелажные работы
Раздел 1.2.2. Установка и снятие талей и лебедок | [7 empty] | Раздел 1.2.2. Установка и снятие талей и лебедок
Таблица 37-8. Установка и снятие электролебедок | [7 empty] | Таблица 37-8. Установка и снятие электролебедок
СМЕТНЫЙ РАСЧЕТ ЗАТРАТ
4.37-8-34 | Добавлять на каждый следующий 1 м подъема свыше 3 м при установке электролебедки тяговым усилием от 125 кН (12,5 тс) до 160 кН (16 тс) (к норме и расценке 4.37-8-23) | [7 empty] | Добавлять на каждый следующий 1 м подъема свыше 3 м при установке электролебедки тяговым усилием от 125 кН (12,5 тс) до 160 кН (16 тс) (к норме и расценке 4.37-8-23)
0
Состав работ: | [8 empty] | 0
| 1. Подъем лебедки | [7 empty] | 1. Подъем лебедки
0
Измеритель: 1 шт.
Шифр по ТСН-2001 | Наименование ресурсов | Ед. изм. | Сметная норма | В базисном уровне цен по состоянию на 01.01.2000 г., руб. |  | В текущем уровне цен по состоянию на Декабрь 2020 г., руб.
|  |  |  | цена | стоимость | цена | стоимость
1 | 2 | 3 | 4 | 5 | 6 | 7 | 8
| Прямые затраты: | руб. |  |  | 11.77 |  | 292.13
| заработная плата рабочих | руб. |  |  | 11.77 |  | 292.13
| эксплуатация машин, | руб. |  |  | 0 |  | 0
| в том числе заработная плата машинистов | руб. |  |  | 0 |  | 0
| материальные ресурсы | руб. |  |  | 0 |  | 0
Затраты труда и заработная плата
| Разряд 2,5 | чел.-ч | 1.1 | 10.7 | 11.77 | 265.57 | 292.13
| Итого |  | 1.1 |  | 11.77 |  | 292.13

## 4.37-8-35
Сборник 37. Оборудование общего назначения | [7 empty] | Сборник 37. Оборудование общего назначения
Отдел 1.2. Такелажные работы | [7 empty] | Отдел 1.2. Такелажные работы
Раздел 1.2.2. Установка и снятие талей и лебедок | [7 empty] | Раздел 1.2.2. Установка и снятие талей и лебедок
Таблица 37-8. Установка и снятие электролебедок | [7 empty] | Таблица 37-8. Установка и снятие электролебедок
СМЕТНЫЙ РАСЧЕТ ЗАТРАТ
4.37-8-35 | Снятие электролебедки тяговым усилием до 12,5 кН (1,25 тс) | [7 empty] | Снятие электролебедки тяговым усилием до 12,5 кН (1,25 тс)
0
Состав работ: | [8 empty] | 0
| 1. Раскрепление лебедки | [7 empty] | 1. Раскрепление лебедки
| 2. Снятие лебедки | [7 empty] | 2. Снятие лебедки
0
Измеритель: 1 шт.
Шифр по ТСН-2001 | Наименование ресурсов | Ед. изм. | Сметная норма | В базисном уровне цен по состоянию на 01.01.2000 г., руб. |  | В текущем уровне цен по состоянию на Декабрь 2020 г., руб.
|  |  |  | цена | стоимость | цена | стоимость
1 | 2 | 3 | 4 | 5 | 6 | 7 | 8
| Прямые затраты: | руб. |  |  | 203.45 |  | 2303.85
| заработная плата рабочих | руб. |  |  | 35.31 |  | 876.38
| эксплуатация машин, | руб. |  |  | 168.14 |  | 1427.47
| в том числе заработная плата машинистов | руб. |  |  | 20.77 |  | 515.46
| материальные ресурсы | руб. |  |  | 0 |  | 0
Затраты труда и заработная плата
| Разряд 2,5 | чел.-ч | 3.3 | 10.7 | 35.31 | 265.57 | 876.38
| Итого |  | 3.3 |  | 35.31 |  | 876.38
Эксплуатация машин и механизмов
2.1-18-11 | Автомобили грузовые бортовые, грузоподъемность до 15 т | маш.-ч. | 1.1 | 152.85 | 168.14 | 1297.7 | 1427.47
| ЗПМ |  |  | 18.88 | 20.77 | 468.6 | 515.46
| Итого |  |  |  | 168.14 |  | 1427.47
| ЗПМ |  |  |  | 20.77 |  | 515.46

## 4.37-8-36
Сборник 37. Оборудование общего назначения | [7 empty] | Сборник 37. Оборудование общего назначения
Отдел 1.2. Такелажные работы | [7 empty] | Отдел 1.2. Такелажные работы
Раздел 1.2.2. Установка и снятие талей и лебедок | [7 empty] | Раздел 1.2.2. Установка и снятие талей и лебедок
Таблица 37-8. Установка и снятие электролебедок | [7 empty] | Таблица 37-8. Установка и снятие электролебедок
СМЕТНЫЙ РАСЧЕТ ЗАТРАТ
4.37-8-36 | Снятие электролебедки тяговым усилием от 12,5 кН (1,25 тс) до 15 кН (1,5 тс) | [7 empty] | Снятие электролебедки тяговым усилием от 12,5 кН (1,25 тс) до 15 кН (1,5 тс)
0
Состав работ: | [8 empty] | 0
| 1. Раскрепление лебедки | [7 empty] | 1. Раскрепление лебедки
| 2. Снятие лебедки | [7 empty] | 2. Снятие лебедки
0
Измеритель: 1 шт.
Шифр по ТСН-2001 | Наименование ресурсов | Ед. изм. | Сметная норма | В базисном уровне цен по состоянию на 01.01.2000 г., руб. |  | В текущем уровне цен по состоянию на Декабрь 2020 г., руб.
|  |  |  | цена | стоимость | цена | стоимость
1 | 2 | 3 | 4 | 5 | 6 | 7 | 8
| Прямые затраты: | руб. |  |  | 203.45 |  | 2303.85
| заработная плата рабочих | руб. |  |  | 35.31 |  | 876.38
| эксплуатация машин, | руб. |  |  | 168.14 |  | 1427.47
| в том числе заработная плата машинистов | руб. |  |  | 20.77 |  | 515.46
| материальные ресурсы | руб. |  |  | 0 |  | 0
Затраты труда и заработная плата
| Разряд 2,5 | чел.-ч | 3.3 | 10.7 | 35.31 | 265.57 | 876.38
| Итого |  | 3.3 |  | 35.31 |  | 876.38
Эксплуатация машин и механизмов
2.1-18-11 | Автомобили грузовые бортовые, грузоподъемность до 15 т | маш.-ч. | 1.1 | 152.85 | 168.14 | 1297.7 | 1427.47
| ЗПМ |  |  | 18.88 | 20.77 | 468.6 | 515.46
| Итого |  |  |  | 168.14 |  | 1427.47
| ЗПМ |  |  |  | 20.77 |  | 515.46

## 4.37-8-37
Сборник 37. Оборудование общего назначения | [7 empty] | Сборник 37. Оборудование общего назначения
Отдел 1.2. Такелажные работы | [7 empty] | Отдел 1.2. Такелажные работы
Раздел 1.2.2. Установка и снятие талей и лебедок | [7 empty] | Раздел 1.2.2. Установка и снятие талей и лебедок
Таблица 37-8. Установка и снятие электролебедок | [7 empty] | Таблица 37-8. Установка и снятие электролебедок
СМЕТНЫЙ РАСЧЕТ ЗАТРАТ
4.37-8-37 | Снятие электролебедки тяговым усилием от 15 кН (1,5 тс) до 20 кН (2,0 тс) | [7 empty] | Снятие электролебедки тяговым усилием от 15 кН (1,5 тс) до 20 кН (2,0 тс)
0
Состав работ: | [8 empty] | 0
| 1. Раскрепление лебедки | [7 empty] | 1. Раскрепление лебедки
| 2. Снятие лебедки | [7 empty] | 2. Снятие лебедки
0
Измеритель: 1 шт.
Шифр по ТСН-2001 | Наименование ресурсов | Ед. изм. | Сметная норма | В базисном уровне цен по состоянию на 01.01.2000 г., руб. |  | В текущем уровне цен по состоянию на Декабрь 2020 г., руб.
|  |  |  | цена | стоимость | цена | стоимость
1 | 2 | 3 | 4 | 5 | 6 | 7 | 8
| Прямые затраты: | руб. |  |  | 203.45 |  | 2303.85
| заработная плата рабочих | руб. |  |  | 35.31 |  | 876.38
| эксплуатация машин, | руб. |  |  | 168.14 |  | 1427.47
| в том числе заработная плата машинистов | руб. |  |  | 20.77 |  | 515.46
| материальные ресурсы | руб. |  |  | 0 |  | 0
Затраты труда и заработная плата
| Разряд 2,5 | чел.-ч | 3.3 | 10.7 | 35.31 | 265.57 | 876.38
| Итого |  | 3.3 |  | 35.31 |  | 876.38
Эксплуатация машин и механизмов
2.1-18-11 | Автомобили грузовые бортовые, грузоподъемность до 15 т | маш.-ч. | 1.1 | 152.85 | 168.14 | 1297.7 | 1427.47
| ЗПМ |  |  | 18.88 | 20.77 | 468.6 | 515.46
| Итого |  |  |  | 168.14 |  | 1427.47
| ЗПМ |  |  |  | 20.77 |  | 515.46

## 4.37-8-38
Сборник 37. Оборудование общего назначения | [7 empty] | Сборник 37. Оборудование общего назначения
Отдел 1.2. Такелажные работы | [7 empty] | Отдел 1.2. Такелажные работы
Раздел 1.2.2. Установка и снятие талей и лебедок | [7 empty] | Раздел 1.2.2. Установка и снятие талей и лебедок
Таблица 37-8. Установка и снятие электролебедок | [7 empty] | Таблица 37-8. Установка и снятие электролебедок
СМЕТНЫЙ РАСЧЕТ ЗАТРАТ
4.37-8-38 | Снятие электролебедки тяговым усилием от 20 кН (2 тс) до 25 кН (2,5 тс) | [7 empty] | Снятие электролебедки тяговым усилием от 20 кН (2 тс) до 25 кН (2,5 тс)
0
Состав работ: | [8 empty] | 0
| 1. Раскрепление лебедки | [7 empty] | 1. Раскрепление лебедки
| 2. Снятие лебедки | [7 empty] | 2. Снятие лебедки
0
Измеритель: 1 шт.
Шифр по ТСН-2001 | Наименование ресурсов | Ед. изм. | Сметная норма | В базисном уровне цен по состоянию на 01.01.2000 г., руб. |  | В текущем уровне цен по состоянию на Декабрь 2020 г., руб.
|  |  |  | цена | стоимость | цена | стоимость
1 | 2 | 3 | 4 | 5 | 6 | 7 | 8
| Прямые затраты: | руб. |  |  | 205.59 |  | 2356.97
| заработная плата рабочих | руб. |  |  | 37.45 |  | 929.5
| эксплуатация машин, | руб. |  |  | 168.14 |  | 1427.47
| в том числе заработная плата машинистов | руб. |  |  | 20.77 |  | 515.46
| материальные ресурсы | руб. |  |  | 0 |  | 0
Затраты труда и заработная плата
| Разряд 2,5 | чел.-ч | 3.5 | 10.7 | 37.45 | 265.57 | 929.5
| Итого |  | 3.5 |  | 37.45 |  | 929.5
Эксплуатация машин и механизмов
2.1-18-11 | Автомобили грузовые бортовые, грузоподъемность до 15 т | маш.-ч. | 1.1 | 152.85 | 168.14 | 1297.7 | 1427.47
| ЗПМ |  |  | 18.88 | 20.77 | 468.6 | 515.46
| Итого |  |  |  | 168.14 |  | 1427.47
| ЗПМ |  |  |  | 20.77 |  | 515.46

## 4.37-8-39
Сборник 37. Оборудование общего назначения | [7 empty] | Сборник 37. Оборудование общего назначения
Отдел 1.2. Такелажные работы | [7 empty] | Отдел 1.2. Такелажные работы
Раздел 1.2.2. Установка и снятие талей и лебедок | [7 empty] | Раздел 1.2.2. Установка и снятие талей и лебедок
Таблица 37-8. Установка и снятие электролебедок | [7 empty] | Таблица 37-8. Установка и снятие электролебедок
СМЕТНЫЙ РАСЧЕТ ЗАТРАТ
4.37-8-39 | Снятие электролебедки тяговым усилием от 25 кН (2,5 тс) до 32 кН (3,2 тс) | [7 empty] | Снятие электролебедки тяговым усилием от 25 кН (2,5 тс) до 32 кН (3,2 тс)
0
Состав работ: | [8 empty] | 0
| 1. Раскрепление лебедки | [7 empty] | 1. Раскрепление лебедки
| 2. Снятие лебедки | [7 empty] | 2. Снятие лебедки
0
Измеритель: 1 шт.
Шифр по ТСН-2001 | Наименование ресурсов | Ед. изм. | Сметная норма | В базисном уровне цен по состоянию на 01.01.2000 г., руб. |  | В текущем уровне цен по состоянию на Декабрь 2020 г., руб.
|  |  |  | цена | стоимость | цена | стоимость
1 | 2 | 3 | 4 | 5 | 6 | 7 | 8
| Прямые затраты: | руб. |  |  | 207.73 |  | 2410.08
| заработная плата рабочих | руб. |  |  | 39.59 |  | 982.61
| эксплуатация машин, | руб. |  |  | 168.14 |  | 1427.47
| в том числе заработная плата машинистов | руб. |  |  | 20.77 |  | 515.46
| материальные ресурсы | руб. |  |  | 0 |  | 0
Затраты труда и заработная плата
| Разряд 2,5 | чел.-ч | 3.7 | 10.7 | 39.59 | 265.57 | 982.61
| Итого |  | 3.7 |  | 39.59 |  | 982.61
Эксплуатация машин и механизмов
2.1-18-11 | Автомобили грузовые бортовые, грузоподъемность до 15 т | маш.-ч. | 1.1 | 152.85 | 168.14 | 1297.7 | 1427.47
| ЗПМ |  |  | 18.88 | 20.77 | 468.6 | 515.46
| Итого |  |  |  | 168.14 |  | 1427.47
| ЗПМ |  |  |  | 20.77 |  | 515.46

## 4.37-8-40
Сборник 37. Оборудование общего назначения | [7 empty] | Сборник 37. Оборудование общего назначения
Отдел 1.2. Такелажные работы | [7 empty] | Отдел 1.2. Такелажные работы
Раздел 1.2.2. Установка и снятие талей и лебедок | [7 empty] | Раздел 1.2.2. Установка и снятие талей и лебедок
Таблица 37-8. Установка и снятие электролебедок | [7 empty] | Таблица 37-8. Установка и снятие электролебедок
СМЕТНЫЙ РАСЧЕТ ЗАТРАТ
4.37-8-40 | Снятие электролебедки тяговым усилием от 32 кН (3,2 тс) до 50 кН (5,0 тс) | [7 empty] | Снятие электролебедки тяговым усилием от 32 кН (3,2 тс) до 50 кН (5,0 тс)
0
Состав работ: | [8 empty] | 0
| 1. Раскрепление лебедки | [7 empty] | 1. Раскрепление лебедки
| 2. Снятие лебедки | [7 empty] | 2. Снятие лебедки
0
Измеритель: 1 шт.
Шифр по ТСН-2001 | Наименование ресурсов | Ед. изм. | Сметная норма | В базисном уровне цен по состоянию на 01.01.2000 г., руб. |  | В текущем уровне цен по состоянию на Декабрь 2020 г., руб.
|  |  |  | цена | стоимость | цена | стоимость
1 | 2 | 3 | 4 | 5 | 6 | 7 | 8
| Прямые затраты: | руб. |  |  | 233.71 |  | 2805.42
| заработная плата рабочих | руб. |  |  | 50.29 |  | 1248.18
| эксплуатация машин, | руб. |  |  | 183.42 |  | 1557.24
| в том числе заработная плата машинистов | руб. |  |  | 22.66 |  | 562.32
| материальные ресурсы | руб. |  |  | 0 |  | 0
Затраты труда и заработная плата
| Разряд 2,5 | чел.-ч | 4.7 | 10.7 | 50.29 | 265.57 | 1248.18
| Итого |  | 4.7 |  | 50.29 |  | 1248.18
Эксплуатация машин и механизмов
2.1-18-11 | Автомобили грузовые бортовые, грузоподъемность до 15 т | маш.-ч. | 1.2 | 152.85 | 183.42 | 1297.7 | 1557.24
| ЗПМ |  |  | 18.88 | 22.66 | 468.6 | 562.32
| Итого |  |  |  | 183.42 |  | 1557.24
| ЗПМ |  |  |  | 22.66 |  | 562.32

## 4.37-8-41
Сборник 37. Оборудование общего назначения | [7 empty] | Сборник 37. Оборудование общего назначения
Отдел 1.2. Такелажные работы | [7 empty] | Отдел 1.2. Такелажные работы
Раздел 1.2.2. Установка и снятие талей и лебедок | [7 empty] | Раздел 1.2.2. Установка и снятие талей и лебедок
Таблица 37-8. Установка и снятие электролебедок | [7 empty] | Таблица 37-8. Установка и снятие электролебедок
СМЕТНЫЙ РАСЧЕТ ЗАТРАТ
4.37-8-41 | Снятие электролебедки тяговым усилием от 50 кН (5 тс) до 70 кН (7,0 тс) | [7 empty] | Снятие электролебедки тяговым усилием от 50 кН (5 тс) до 70 кН (7,0 тс)
0
Состав работ: | [8 empty] | 0
| 1. Раскрепление лебедки | [7 empty] | 1. Раскрепление лебедки
| 2. Снятие лебедки | [7 empty] | 2. Снятие лебедки
0
Измеритель: 1 шт.
Шифр по ТСН-2001 | Наименование ресурсов | Ед. изм. | Сметная норма | В базисном уровне цен по состоянию на 01.01.2000 г., руб. |  | В текущем уровне цен по состоянию на Декабрь 2020 г., руб.
|  |  |  | цена | стоимость | цена | стоимость
1 | 2 | 3 | 4 | 5 | 6 | 7 | 8
| Прямые затраты: | руб. |  |  | 474.15 |  | 5528.15
| заработная плата рабочих | руб. |  |  | 92.02 |  | 2283.9
| эксплуатация машин, | руб. |  |  | 382.13 |  | 3244.25
| в том числе заработная плата машинистов | руб. |  |  | 47.2 |  | 1171.5
| материальные ресурсы | руб. |  |  | 0 |  | 0
Затраты труда и заработная плата
| Разряд 2,5 | чел.-ч | 8.6 | 10.7 | 92.02 | 265.57 | 2283.9
| Итого |  | 8.6 |  | 92.02 |  | 2283.9
Эксплуатация машин и механизмов
2.1-18-11 | Автомобили грузовые бортовые, грузоподъемность до 15 т | маш.-ч. | 2.5 | 152.85 | 382.13 | 1297.7 | 3244.25
| ЗПМ |  |  | 18.88 | 47.2 | 468.6 | 1171.5
| Итого |  |  |  | 382.13 |  | 3244.25
| ЗПМ |  |  |  | 47.2 |  | 1171.5

## 4.37-8-42
Сборник 37. Оборудование общего назначения | [7 empty] | Сборник 37. Оборудование общего назначения
Отдел 1.2. Такелажные работы | [7 empty] | Отдел 1.2. Такелажные работы
Раздел 1.2.2. Установка и снятие талей и лебедок | [7 empty] | Раздел 1.2.2. Установка и снятие талей и лебедок
Таблица 37-8. Установка и снятие электролебедок | [7 empty] | Таблица 37-8. Установка и снятие электролебедок
СМЕТНЫЙ РАСЧЕТ ЗАТРАТ
4.37-8-42 | Снятие электролебедки тяговым усилием от 70 кН (7 тс) до 80 кН (8,0 тс) | [7 empty] | Снятие электролебедки тяговым усилием от 70 кН (7 тс) до 80 кН (8,0 тс)
0
Состав работ: | [8 empty] | 0
| 1. Раскрепление лебедки | [7 empty] | 1. Раскрепление лебедки
| 2. Снятие лебедки | [7 empty] | 2. Снятие лебедки
0
Измеритель: 1 шт.
Шифр по ТСН-2001 | Наименование ресурсов | Ед. изм. | Сметная норма | В базисном уровне цен по состоянию на 01.01.2000 г., руб. |  | В текущем уровне цен по состоянию на Декабрь 2020 г., руб.
|  |  |  | цена | стоимость | цена | стоимость
1 | 2 | 3 | 4 | 5 | 6 | 7 | 8
| Прямые затраты: | руб. |  |  | 481.64 |  | 5714.05
| заработная плата рабочих | руб. |  |  | 99.51 |  | 2469.8
| эксплуатация машин, | руб. |  |  | 382.13 |  | 3244.25
| в том числе заработная плата машинистов | руб. |  |  | 47.2 |  | 1171.5
| материальные ресурсы | руб. |  |  | 0 |  | 0
Затраты труда и заработная плата
| Разряд 2,5 | чел.-ч | 9.3 | 10.7 | 99.51 | 265.57 | 2469.8
| Итого |  | 9.3 |  | 99.51 |  | 2469.8
Эксплуатация машин и механизмов
2.1-18-11 | Автомобили грузовые бортовые, грузоподъемность до 15 т | маш.-ч. | 2.5 | 152.85 | 382.13 | 1297.7 | 3244.25
| ЗПМ |  |  | 18.88 | 47.2 | 468.6 | 1171.5
| Итого |  |  |  | 382.13 |  | 3244.25
| ЗПМ |  |  |  | 47.2 |  | 1171.5

## 4.37-8-43
Сборник 37. Оборудование общего назначения | [7 empty] | Сборник 37. Оборудование общего назначения
Отдел 1.2. Такелажные работы | [7 empty] | Отдел 1.2. Такелажные работы
Раздел 1.2.2. Установка и снятие талей и лебедок | [7 empty] | Раздел 1.2.2. Установка и снятие талей и лебедок
Таблица 37-8. Установка и снятие электролебедок | [7 empty] | Таблица 37-8. Установка и снятие электролебедок
СМЕТНЫЙ РАСЧЕТ ЗАТРАТ
4.37-8-43 | Снятие электролебедки тяговым усилием от 80 кН (8 тс) до 100 кН (10 тс) | [7 empty] | Снятие электролебедки тяговым усилием от 80 кН (8 тс) до 100 кН (10 тс)
0
Состав работ: | [8 empty] | 0
| 1. Раскрепление лебедки | [7 empty] | 1. Раскрепление лебедки
| 2. Снятие лебедки | [7 empty] | 2. Снятие лебедки
0
Измеритель: 1 шт.
Шифр по ТСН-2001 | Наименование ресурсов | Ед. изм. | Сметная норма | В базисном уровне цен по состоянию на 01.01.2000 г., руб. |  | В текущем уровне цен по состоянию на Декабрь 2020 г., руб.
|  |  |  | цена | стоимость | цена | стоимость
1 | 2 | 3 | 4 | 5 | 6 | 7 | 8
| Прямые затраты: | руб. |  |  | 674.08 |  | 7994.36
| заработная плата рабочих | руб. |  |  | 139.1 |  | 3452.41
| эксплуатация машин, | руб. |  |  | 534.98 |  | 4541.95
| в том числе заработная плата машинистов | руб. |  |  | 66.08 |  | 1640.1
| материальные ресурсы | руб. |  |  | 0 |  | 0
Затраты труда и заработная плата
| Разряд 2,5 | чел.-ч | 13 | 10.7 | 139.1 | 265.57 | 3452.41
| Итого |  | 13 |  | 139.1 |  | 3452.41
Эксплуатация машин и механизмов
2.1-18-11 | Автомобили грузовые бортовые, грузоподъемность до 15 т | маш.-ч. | 3.5 | 152.85 | 534.98 | 1297.7 | 4541.95
| ЗПМ |  |  | 18.88 | 66.08 | 468.6 | 1640.1
| Итого |  |  |  | 534.98 |  | 4541.95
| ЗПМ |  |  |  | 66.08 |  | 1640.1

## 4.37-8-44
Сборник 37. Оборудование общего назначения | [7 empty] | Сборник 37. Оборудование общего назначения
Отдел 1.2. Такелажные работы | [7 empty] | Отдел 1.2. Такелажные работы
Раздел 1.2.2. Установка и снятие талей и лебедок | [7 empty] | Раздел 1.2.2. Установка и снятие талей и лебедок
Таблица 37-8. Установка и снятие электролебедок | [7 empty] | Таблица 37-8. Установка и снятие электролебедок
СМЕТНЫЙ РАСЧЕТ ЗАТРАТ
4.37-8-44 | Снятие электролебедки тяговым усилием от 100 кН (10 тс) до 125 кН (12,5 тс) | [7 empty] | Снятие электролебедки тяговым усилием от 100 кН (10 тс) до 125 кН (12,5 тс)
0
Состав работ: | [8 empty] | 0
| 1. Раскрепление лебедки | [7 empty] | 1. Раскрепление лебедки
| 2. Снятие лебедки | [7 empty] | 2. Снятие лебедки
0
Измеритель: 1 шт.
Шифр по ТСН-2001 | Наименование ресурсов | Ед. изм. | Сметная норма | В базисном уровне цен по состоянию на 01.01.2000 г., руб. |  | В текущем уровне цен по состоянию на Декабрь 2020 г., руб.
|  |  |  | цена | стоимость | цена | стоимость
1 | 2 | 3 | 4 | 5 | 6 | 7 | 8
| Прямые затраты: | руб. |  |  | 894.18 |  | 10212.51
| заработная плата рабочих | руб. |  |  | 160.5 |  | 3983.55
| эксплуатация машин, | руб. |  |  | 733.68 |  | 6228.96
| в том числе заработная плата машинистов | руб. |  |  | 90.62 |  | 2249.28
| материальные ресурсы | руб. |  |  | 0 |  | 0
Затраты труда и заработная плата
| Разряд 2,5 | чел.-ч | 15 | 10.7 | 160.5 | 265.57 | 3983.55
| Итого |  | 15 |  | 160.5 |  | 3983.55
Эксплуатация машин и механизмов
2.1-18-11 | Автомобили грузовые бортовые, грузоподъемность до 15 т | маш.-ч. | 4.8 | 152.85 | 733.68 | 1297.7 | 6228.96
| ЗПМ |  |  | 18.88 | 90.62 | 468.6 | 2249.28
| Итого |  |  |  | 733.68 |  | 6228.96
| ЗПМ |  |  |  | 90.62 |  | 2249.28

## 4.37-8-45
Сборник 37. Оборудование общего назначения | [7 empty] | Сборник 37. Оборудование общего назначения
Отдел 1.2. Такелажные работы | [7 empty] | Отдел 1.2. Такелажные работы
Раздел 1.2.2. Установка и снятие талей и лебедок | [7 empty] | Раздел 1.2.2. Установка и снятие талей и лебедок
Таблица 37-8. Установка и снятие электролебедок | [7 empty] | Таблица 37-8. Установка и снятие электролебедок
СМЕТНЫЙ РАСЧЕТ ЗАТРАТ
4.37-8-45 | Снятие электролебедки тяговым усилием от 125 кН (12,5 тс) до 160 кН (16 тс) | [7 empty] | Снятие электролебедки тяговым усилием от 125 кН (12,5 тс) до 160 кН (16 тс)
0
Состав работ: | [8 empty] | 0
| 1. Раскрепление лебедки | [7 empty] | 1. Раскрепление лебедки
| 2. Снятие лебедки | [7 empty] | 2. Снятие лебедки
0
Измеритель: 1 шт.
Шифр по ТСН-2001 | Наименование ресурсов | Ед. изм. | Сметная норма | В базисном уровне цен по состоянию на 01.01.2000 г., руб. |  | В текущем уровне цен по состоянию на Декабрь 2020 г., руб.
|  |  |  | цена | стоимость | цена | стоимость
1 | 2 | 3 | 4 | 5 | 6 | 7 | 8
| Прямые затраты: | руб. |  |  | 1404.72 |  | -
| заработная плата рабочих | руб. |  |  | 267.5 |  | 6639.25
| эксплуатация машин, | руб. |  |  | 1137.22 |  | -
| в том числе заработная плата машинистов | руб. |  |  | 80.54 |  | -
| материальные ресурсы | руб. |  |  | 0 |  | 0
Затраты труда и заработная плата
| Разряд 2,5 | чел.-ч | 25 | 10.7 | 267.5 | 265.57 | 6639.25
| Итого |  | 25 |  | 267.5 |  | 6639.25
Эксплуатация машин и механизмов
2.1-18-4 | Полуприцепы общего назначения, грузоподъемность до 15 т | маш.-ч. | 4.8 | 16.9 | 81.12 | 117.29 | 562.99
| ЗПМ |  |  | 1.28 | 6.14 | 31.77 | 152.5
2.1-2-13 | Тракторы колесные, мощность до 158 кВт (215 л.с.)* | маш.-ч. | 4.8 | 220.02 | 1056.1 | - | -
| ЗПМ |  |  | 15.5 | 74.4
| Итого |  |  |  | 1137.22 |  | -
| ЗПМ |  |  |  | 80.54 |  | -
* - ресурс 2.1-2-13 "Тракторы колесные, мощность до 158 кВт (215 л.с.)" включен в ТСН-2001.2 Дополнением 65. На Дополнение 58 к ТСН-2001 сметная цена эксплуатации машины не определена.

## 4.37-8-46
Сборник 37. Оборудование общего назначения | [7 empty] | Сборник 37. Оборудование общего назначения
Отдел 1.2. Такелажные работы | [7 empty] | Отдел 1.2. Такелажные работы
Раздел 1.2.2. Установка и снятие талей и лебедок | [7 empty] | Раздел 1.2.2. Установка и снятие талей и лебедок
Таблица 37-8. Установка и снятие электролебедок | [7 empty] | Таблица 37-8. Установка и снятие электролебедок
СМЕТНЫЙ РАСЧЕТ ЗАТРАТ
4.37-8-46 | Снятие электролебедки тяговым усилием от 160 кН (16 тс) до 320 кН (32 тс) | [7 empty] | Снятие электролебедки тяговым усилием от 160 кН (16 тс) до 320 кН (32 тс)
0
Состав работ: | [8 empty] | 0
| 1. Раскрепление лебедки | [7 empty] | 1. Раскрепление лебедки
| 2. Снятие лебедки | [7 empty] | 2. Снятие лебедки
0
Измеритель: 1 шт.
Шифр по ТСН-2001 | Наименование ресурсов | Ед. изм. | Сметная норма | В базисном уровне цен по состоянию на 01.01.2000 г., руб. |  | В текущем уровне цен по состоянию на Декабрь 2020 г., руб.
|  |  |  | цена | стоимость | цена | стоимость
1 | 2 | 3 | 4 | 5 | 6 | 7 | 8
| Прямые затраты: | руб. |  |  | 2083.4 |  | -
| заработная плата рабочих | руб. |  |  | 898.8 |  | 22307.88
| эксплуатация машин, | руб. |  |  | 1184.6 |  | -
| в том числе заработная плата машинистов | руб. |  |  | 83.9 |  | -
| материальные ресурсы | руб. |  |  | 0 |  | 0
Затраты труда и заработная плата
| Разряд 2,5 | чел.-ч | 84 | 10.7 | 898.8 | 265.57 | 22307.88
| Итого |  | 84 |  | 898.8 |  | 22307.88
Эксплуатация машин и механизмов
2.1-18-4 | Полуприцепы общего назначения, грузоподъемность до 15 т | маш.-ч. | 5 | 16.9 | 84.5 | 117.29 | 586.45
| ЗПМ |  |  | 1.28 | 6.4 | 31.77 | 158.85
2.1-2-13 | Тракторы колесные, мощность до 158 кВт (215 л.с.)* | маш.-ч. | 5 | 220.02 | 1100.1 | - | -
|  |  |  | 15.5 | 77.5
| Итого |  |  |  | 1184.6 |  | -
| ЗПМ |  |  |  | 83.9 |  | -
* - ресурс 2.1-2-13 "Тракторы колесные, мощность до 158 кВт (215 л.с.)" включен в ТСН-2001.2 Дополнением 65. На Дополнение 58 к ТСН-2001 сметная цена эксплуатации машины не определена.

## 4.37-8-47
Сборник 37. Оборудование общего назначения | [7 empty] | Сборник 37. Оборудование общего назначения
Отдел 1.2. Такелажные работы | [7 empty] | Отдел 1.2. Такелажные работы
Раздел 1.2.2. Установка и снятие талей и лебедок | [7 empty] | Раздел 1.2.2. Установка и снятие талей и лебедок
Таблица 37-8. Установка и снятие электролебедок | [7 empty] | Таблица 37-8. Установка и снятие электролебедок
СМЕТНЫЙ РАСЧЕТ ЗАТРАТ
4.37-8-47 | Снятие с высоты до 3 м электролебедки тяговым усилием до 12,5 кН (1,25 тс) | [7 empty] | Снятие с высоты до 3 м электролебедки тяговым усилием до 12,5 кН (1,25 тс)
0
Состав работ: | [8 empty] | 0
| 1. Раскрепление лебедки | [7 empty] | 1. Раскрепление лебедки
| 2. Опускание лебедки | [7 empty] | 2. Опускание лебедки
0
Измеритель: 1 шт.
Шифр по ТСН-2001 | Наименование ресурсов | Ед. изм. | Сметная норма | В базисном уровне цен по состоянию на 01.01.2000 г., руб. |  | В текущем уровне цен по состоянию на Декабрь 2020 г., руб.
|  |  |  | цена | стоимость | цена | стоимость
1 | 2 | 3 | 4 | 5 | 6 | 7 | 8
| Прямые затраты: | руб. |  |  | 217.36 |  | 2649.09
| заработная плата рабочих | руб. |  |  | 49.22 |  | 1221.62
| эксплуатация машин, | руб. |  |  | 168.14 |  | 1427.47
| в том числе заработная плата машинистов | руб. |  |  | 20.77 |  | 515.46
| материальные ресурсы | руб. |  |  | 0 |  | 0
Затраты труда и заработная плата
| Разряд 2,5 | чел.-ч | 4.6 | 10.7 | 49.22 | 265.57 | 1221.62
| Итого |  | 4.6 |  | 49.22 |  | 1221.62
Эксплуатация машин и механизмов
2.1-18-11 | Автомобили грузовые бортовые, грузоподъемность до 15 т | маш.-ч. | 1.1 | 152.85 | 168.14 | 1297.7 | 1427.47
| ЗПМ |  |  | 18.88 | 20.77 | 468.6 | 515.46
| Итого |  |  |  | 168.14 |  | 1427.47
| ЗПМ |  |  |  | 20.77 |  | 515.46

## 4.37-8-48
Сборник 37. Оборудование общего назначения | [7 empty] | Сборник 37. Оборудование общего назначения
Отдел 1.2. Такелажные работы | [7 empty] | Отдел 1.2. Такелажные работы
Раздел 1.2.2. Установка и снятие талей и лебедок | [7 empty] | Раздел 1.2.2. Установка и снятие талей и лебедок
Таблица 37-8. Установка и снятие электролебедок | [7 empty] | Таблица 37-8. Установка и снятие электролебедок
СМЕТНЫЙ РАСЧЕТ ЗАТРАТ
4.37-8-48 | Снятие с высоты до 3 м электролебедки тяговым усилием от 12,5 кН (1,25 тс) до 15 кН (1,5 тс) | [7 empty] | Снятие с высоты до 3 м электролебедки тяговым усилием от 12,5 кН (1,25 тс) до 15 кН (1,5 тс)
0
Состав работ: | [8 empty] | 0
| 1. Раскрепление лебедки | [7 empty] | 1. Раскрепление лебедки
| 2. Опускание лебедки | [7 empty] | 2. Опускание лебедки
0
Измеритель: 1 шт.
Шифр по ТСН-2001 | Наименование ресурсов | Ед. изм. | Сметная норма | В базисном уровне цен по состоянию на 01.01.2000 г., руб. |  | В текущем уровне цен по состоянию на Декабрь 2020 г., руб.
|  |  |  | цена | стоимость | цена | стоимость
1 | 2 | 3 | 4 | 5 | 6 | 7 | 8
| Прямые затраты: | руб. |  |  | 217.36 |  | 2649.09
| заработная плата рабочих | руб. |  |  | 49.22 |  | 1221.62
| эксплуатация машин, | руб. |  |  | 168.14 |  | 1427.47
| в том числе заработная плата машинистов | руб. |  |  | 20.77 |  | 515.46
| материальные ресурсы | руб. |  |  | 0 |  | 0
Затраты труда и заработная плата
| Разряд 2,5 | чел.-ч | 4.6 | 10.7 | 49.22 | 265.57 | 1221.62
| Итого |  | 4.6 |  | 49.22 |  | 1221.62
Эксплуатация машин и механизмов
2.1-18-11 | Автомобили грузовые бортовые, грузоподъемность до 15 т | маш.-ч. | 1.1 | 152.85 | 168.14 | 1297.7 | 1427.47
| ЗПМ |  |  | 18.88 | 20.77 | 468.6 | 515.46
| Итого |  |  |  | 168.14 |  | 1427.47
| ЗПМ |  |  |  | 20.77 |  | 515.46

## 4.37-8-49
Сборник 37. Оборудование общего назначения | [7 empty] | Сборник 37. Оборудование общего назначения
Отдел 1.2. Такелажные работы | [7 empty] | Отдел 1.2. Такелажные работы
Раздел 1.2.2. Установка и снятие талей и лебедок | [7 empty] | Раздел 1.2.2. Установка и снятие талей и лебедок
Таблица 37-8. Установка и снятие электролебедок | [7 empty] | Таблица 37-8. Установка и снятие электролебедок
СМЕТНЫЙ РАСЧЕТ ЗАТРАТ
4.37-8-49 | Снятие с высоты до 3 м электролебедки тяговым усилием от 15 кН (1,5 тс) до 20 кН (2,0 тс) | [7 empty] | Снятие с высоты до 3 м электролебедки тяговым усилием от 15 кН (1,5 тс) до 20 кН (2,0 тс)
0
Состав работ: | [8 empty] | 0
| 1. Раскрепление лебедки | [7 empty] | 1. Раскрепление лебедки
| 2. Опускание лебедки | [7 empty] | 2. Опускание лебедки
0
Измеритель: 1 шт.
Шифр по ТСН-2001 | Наименование ресурсов | Ед. изм. | Сметная норма | В базисном уровне цен по состоянию на 01.01.2000 г., руб. |  | В текущем уровне цен по состоянию на Декабрь 2020 г., руб.
|  |  |  | цена | стоимость | цена | стоимость
1 | 2 | 3 | 4 | 5 | 6 | 7 | 8
| Прямые затраты: | руб. |  |  | 217.36 |  | 2649.09
| заработная плата рабочих | руб. |  |  | 49.22 |  | 1221.62
| эксплуатация машин, | руб. |  |  | 168.14 |  | 1427.47
| в том числе заработная плата машинистов | руб. |  |  | 20.77 |  | 515.46
| материальные ресурсы | руб. |  |  | 0 |  | 0
Затраты труда и заработная плата
| Разряд 2,5 | чел.-ч | 4.6 | 10.7 | 49.22 | 265.57 | 1221.62
| Итого |  | 4.6 |  | 49.22 |  | 1221.62
Эксплуатация машин и механизмов
2.1-18-11 | Автомобили грузовые бортовые, грузоподъемность до 15 т | маш.-ч. | 1.1 | 152.85 | 168.14 | 1297.7 | 1427.47
| ЗПМ |  |  | 18.88 | 20.77 | 468.6 | 515.46
| Итого |  |  |  | 168.14 |  | 1427.47
| ЗПМ |  |  |  | 20.77 |  | 515.46

## 4.37-8-50
Сборник 37. Оборудование общего назначения | [7 empty] | Сборник 37. Оборудование общего назначения
Отдел 1.2. Такелажные работы | [7 empty] | Отдел 1.2. Такелажные работы
Раздел 1.2.2. Установка и снятие талей и лебедок | [7 empty] | Раздел 1.2.2. Установка и снятие талей и лебедок
Таблица 37-8. Установка и снятие электролебедок | [7 empty] | Таблица 37-8. Установка и снятие электролебедок
СМЕТНЫЙ РАСЧЕТ ЗАТРАТ
4.37-8-50 | Снятие с высоты до 3 м электролебедки тяговым усилием от 20 кН (2 тс) до 25 кН (2,5 тс) | [7 empty] | Снятие с высоты до 3 м электролебедки тяговым усилием от 20 кН (2 тс) до 25 кН (2,5 тс)
0
Состав работ: | [8 empty] | 0
| 1. Раскрепление лебедки | [7 empty] | 1. Раскрепление лебедки
| 2. Опускание лебедки | [7 empty] | 2. Опускание лебедки
0
Измеритель: 1 шт.
Шифр по ТСН-2001 | Наименование ресурсов | Ед. изм. | Сметная норма | В базисном уровне цен по состоянию на 01.01.2000 г., руб. |  | В текущем уровне цен по состоянию на Декабрь 2020 г., руб.
|  |  |  | цена | стоимость | цена | стоимость
1 | 2 | 3 | 4 | 5 | 6 | 7 | 8
| Прямые затраты: | руб. |  |  | 220.57 |  | 2728.76
| заработная плата рабочих | руб. |  |  | 52.43 |  | 1301.29
| эксплуатация машин, | руб. |  |  | 168.14 |  | 1427.47
| в том числе заработная плата машинистов | руб. |  |  | 20.77 |  | 515.46
| материальные ресурсы | руб. |  |  | 0 |  | 0
Затраты труда и заработная плата
| Разряд 2,5 | чел.-ч | 4.9 | 10.7 | 52.43 | 265.57 | 1301.29
| Итого |  | 4.9 |  | 52.43 |  | 1301.29
Эксплуатация машин и механизмов
2.1-18-11 | Автомобили грузовые бортовые, грузоподъемность до 15 т | маш.-ч. | 1.1 | 152.85 | 168.14 | 1297.7 | 1427.47
| ЗПМ |  |  | 18.88 | 20.77 | 468.6 | 515.46
| Итого |  |  |  | 168.14 |  | 1427.47
| ЗПМ |  |  |  | 20.77 |  | 515.46

## 4.37-8-51
Сборник 37. Оборудование общего назначения | [7 empty] | Сборник 37. Оборудование общего назначения
Отдел 1.2. Такелажные работы | [7 empty] | Отдел 1.2. Такелажные работы
Раздел 1.2.2. Установка и снятие талей и лебедок | [7 empty] | Раздел 1.2.2. Установка и снятие талей и лебедок
Таблица 37-8. Установка и снятие электролебедок | [7 empty] | Таблица 37-8. Установка и снятие электролебедок
СМЕТНЫЙ РАСЧЕТ ЗАТРАТ
4.37-8-51 | Снятие с высоты до 3 м электролебедки тяговым усилием от 25 кН (2,5 тс) до 32 кН (3,2 тс) | [7 empty] | Снятие с высоты до 3 м электролебедки тяговым усилием от 25 кН (2,5 тс) до 32 кН (3,2 тс)
0
Состав работ: | [8 empty] | 0
| 1. Раскрепление лебедки | [7 empty] | 1. Раскрепление лебедки
| 2. Опускание лебедки | [7 empty] | 2. Опускание лебедки
0
Измеритель: 1 шт.
Шифр по ТСН-2001 | Наименование ресурсов | Ед. изм. | Сметная норма | В базисном уровне цен по состоянию на 01.01.2000 г., руб. |  | В текущем уровне цен по состоянию на Декабрь 2020 г., руб.
|  |  |  | цена | стоимость | цена | стоимость
1 | 2 | 3 | 4 | 5 | 6 | 7 | 8
| Прямые затраты: | руб. |  |  | 223.78 |  | 2808.43
| заработная плата рабочих | руб. |  |  | 55.64 |  | 1380.96
| эксплуатация машин, | руб. |  |  | 168.14 |  | 1427.47
| в том числе заработная плата машинистов | руб. |  |  | 20.77 |  | 515.46
| материальные ресурсы | руб. |  |  | 0 |  | 0
Затраты труда и заработная плата
| Разряд 2,5 | чел.-ч | 5.2 | 10.7 | 55.64 | 265.57 | 1380.96
| Итого |  | 5.2 |  | 55.64 |  | 1380.96
Эксплуатация машин и механизмов
2.1-18-11 | Автомобили грузовые бортовые, грузоподъемность до 15 т | маш.-ч. | 1.1 | 152.85 | 168.14 | 1297.7 | 1427.47
| ЗПМ |  |  | 18.88 | 20.77 | 468.6 | 515.46
| Итого |  |  |  | 168.14 |  | 1427.47
| ЗПМ |  |  |  | 20.77 |  | 515.46

## 4.37-8-52
Сборник 37. Оборудование общего назначения | [7 empty] | Сборник 37. Оборудование общего назначения
Отдел 1.2. Такелажные работы | [7 empty] | Отдел 1.2. Такелажные работы
Раздел 1.2.2. Установка и снятие талей и лебедок | [7 empty] | Раздел 1.2.2. Установка и снятие талей и лебедок
Таблица 37-8. Установка и снятие электролебедок | [7 empty] | Таблица 37-8. Установка и снятие электролебедок
СМЕТНЫЙ РАСЧЕТ ЗАТРАТ
4.37-8-52 | Снятие с высоты до 3 м электролебедки тяговым усилием от 32 кН (3,2 тс) до 50 кН (5,0 тс) | [7 empty] | Снятие с высоты до 3 м электролебедки тяговым усилием от 32 кН (3,2 тс) до 50 кН (5,0 тс)
0
Состав работ: | [8 empty] | 0
| 1. Раскрепление лебедки | [7 empty] | 1. Раскрепление лебедки
| 2. Опускание лебедки | [7 empty] | 2. Опускание лебедки
0
Измеритель: 1 шт.
Шифр по ТСН-2001 | Наименование ресурсов | Ед. изм. | Сметная норма | В базисном уровне цен по состоянию на 01.01.2000 г., руб. |  | В текущем уровне цен по состоянию на Декабрь 2020 г., руб.
|  |  |  | цена | стоимость | цена | стоимость
1 | 2 | 3 | 4 | 5 | 6 | 7 | 8
| Прямые затраты: | руб. |  |  | 254.04 |  | 3310
| заработная плата рабочих | руб. |  |  | 70.62 |  | 1752.76
| эксплуатация машин, | руб. |  |  | 183.42 |  | 1557.24
| в том числе заработная плата машинистов | руб. |  |  | 22.66 |  | 562.32
| материальные ресурсы | руб. |  |  | 0 |  | 0
Затраты труда и заработная плата
| Разряд 2,5 | чел.-ч | 6.6 | 10.7 | 70.62 | 265.57 | 1752.76
| Итого |  | 6.6 |  | 70.62 |  | 1752.76
Эксплуатация машин и механизмов
2.1-18-11 | Автомобили грузовые бортовые, грузоподъемность до 15 т | маш.-ч. | 1.2 | 152.85 | 183.42 | 1297.7 | 1557.24
| ЗПМ |  |  | 18.88 | 22.66 | 468.6 | 562.32
| Итого |  |  |  | 183.42 |  | 1557.24
| ЗПМ |  |  |  | 22.66 |  | 562.32

## 4.37-8-53
Сборник 37. Оборудование общего назначения | [7 empty] | Сборник 37. Оборудование общего назначения
Отдел 1.2. Такелажные работы | [7 empty] | Отдел 1.2. Такелажные работы
Раздел 1.2.2. Установка и снятие талей и лебедок | [7 empty] | Раздел 1.2.2. Установка и снятие талей и лебедок
Таблица 37-8. Установка и снятие электролебедок | [7 empty] | Таблица 37-8. Установка и снятие электролебедок
СМЕТНЫЙ РАСЧЕТ ЗАТРАТ
4.37-8-53 | Снятие с высоты до 3 м электролебедки тяговым усилием от 50 кН (5 тс) до 70 кН (7,0 тс) | [7 empty] | Снятие с высоты до 3 м электролебедки тяговым усилием от 50 кН (5 тс) до 70 кН (7,0 тс)
0
Состав работ: | [8 empty] | 0
| 1. Раскрепление лебедки | [7 empty] | 1. Раскрепление лебедки
| 2. Опускание лебедки | [7 empty] | 2. Опускание лебедки
0
Измеритель: 1 шт.
Шифр по ТСН-2001 | Наименование ресурсов | Ед. изм. | Сметная норма | В базисном уровне цен по состоянию на 01.01.2000 г., руб. |  | В текущем уровне цен по состоянию на Декабрь 2020 г., руб.
|  |  |  | цена | стоимость | цена | стоимость
1 | 2 | 3 | 4 | 5 | 6 | 7 | 8
| Прямые затраты: | руб. |  |  | 510.53 |  | 6431.09
| заработная плата рабочих | руб. |  |  | 128.4 |  | 3186.84
| эксплуатация машин, | руб. |  |  | 382.13 |  | 3244.25
| в том числе заработная плата машинистов | руб. |  |  | 47.2 |  | 1171.5
| материальные ресурсы | руб. |  |  | 0 |  | 0
Затраты труда и заработная плата
| Разряд 2,5 | чел.-ч | 12 | 10.7 | 128.4 | 265.57 | 3186.84
| Итого |  | 12 |  | 128.4 |  | 3186.84
Эксплуатация машин и механизмов
2.1-18-11 | Автомобили грузовые бортовые, грузоподъемность до 15 т | маш.-ч. | 2.5 | 152.85 | 382.13 | 1297.7 | 3244.25
| ЗПМ |  |  | 18.88 | 47.2 | 468.6 | 1171.5
| Итого |  |  |  | 382.13 |  | 3244.25
| ЗПМ |  |  |  | 47.2 |  | 1171.5

## 4.37-8-54
Сборник 37. Оборудование общего назначения | [7 empty] | Сборник 37. Оборудование общего назначения
Отдел 1.2. Такелажные работы | [7 empty] | Отдел 1.2. Такелажные работы
Раздел 1.2.2. Установка и снятие талей и лебедок | [7 empty] | Раздел 1.2.2. Установка и снятие талей и лебедок
Таблица 37-8. Установка и снятие электролебедок | [7 empty] | Таблица 37-8. Установка и снятие электролебедок
СМЕТНЫЙ РАСЧЕТ ЗАТРАТ
4.37-8-54 | Снятие с высоты до 3 м электролебедки тяговым усилием от 70 кН (7 тс) до 80 кН (8,0 тс) | [7 empty] | Снятие с высоты до 3 м электролебедки тяговым усилием от 70 кН (7 тс) до 80 кН (8,0 тс)
0
Состав работ: | [8 empty] | 0
| 1. Раскрепление лебедки | [7 empty] | 1. Раскрепление лебедки
| 2. Опускание лебедки | [7 empty] | 2. Опускание лебедки
0
Измеритель: 1 шт.
Шифр по ТСН-2001 | Наименование ресурсов | Ед. изм. | Сметная норма | В базисном уровне цен по состоянию на 01.01.2000 г., руб. |  | В текущем уровне цен по состоянию на Декабрь 2020 г., руб.
|  |  |  | цена | стоимость | цена | стоимость
1 | 2 | 3 | 4 | 5 | 6 | 7 | 8
| Прямые затраты: | руб. |  |  | 521.23 |  | 6696.66
| заработная плата рабочих | руб. |  |  | 139.1 |  | 3452.41
| эксплуатация машин, | руб. |  |  | 382.13 |  | 3244.25
| в том числе заработная плата машинистов | руб. |  |  | 47.2 |  | 1171.5
| материальные ресурсы | руб. |  |  | 0 |  | 0
Затраты труда и заработная плата
| Разряд 2,5 | чел.-ч | 13 | 10.7 | 139.1 | 265.57 | 3452.41
| Итого |  | 13 |  | 139.1 |  | 3452.41
Эксплуатация машин и механизмов
2.1-18-11 | Автомобили грузовые бортовые, грузоподъемность до 15 т | маш.-ч. | 2.5 | 152.85 | 382.13 | 1297.7 | 3244.25
| ЗПМ |  |  | 18.88 | 47.2 | 468.6 | 1171.5
| Итого |  |  |  | 382.13 |  | 3244.25
| ЗПМ |  |  |  | 47.2 |  | 1171.5

## 4.37-8-55
Сборник 37. Оборудование общего назначения | [7 empty] | Сборник 37. Оборудование общего назначения
Отдел 1.2. Такелажные работы | [7 empty] | Отдел 1.2. Такелажные работы
Раздел 1.2.2. Установка и снятие талей и лебедок | [7 empty] | Раздел 1.2.2. Установка и снятие талей и лебедок
Таблица 37-8. Установка и снятие электролебедок | [7 empty] | Таблица 37-8. Установка и снятие электролебедок
СМЕТНЫЙ РАСЧЕТ ЗАТРАТ
4.37-8-55 | Снятие с высоты до 3 м электролебедки тяговым усилием от 80 кН (8 тс) до 100 кН (10 тс) | [7 empty] | Снятие с высоты до 3 м электролебедки тяговым усилием от 80 кН (8 тс) до 100 кН (10 тс)
0
Состав работ: | [8 empty] | 0
| 1. Раскрепление лебедки | [7 empty] | 1. Раскрепление лебедки
| 2. Опускание лебедки | [7 empty] | 2. Опускание лебедки
0
Измеритель: 1 шт.
Шифр по ТСН-2001 | Наименование ресурсов | Ед. изм. | Сметная норма | В базисном уровне цен по состоянию на 01.01.2000 г., руб. |  | В текущем уровне цен по состоянию на Декабрь 2020 г., руб.
|  |  |  | цена | стоимость | цена | стоимость
1 | 2 | 3 | 4 | 5 | 6 | 7 | 8
| Прямые затраты: | руб. |  |  | 727.58 |  | 9322.21
| заработная плата рабочих | руб. |  |  | 192.6 |  | 4780.26
| эксплуатация машин, | руб. |  |  | 534.98 |  | 4541.95
| в том числе заработная плата машинистов | руб. |  |  | 66.08 |  | 1640.1
| материальные ресурсы | руб. |  |  | 0 |  | 0
Затраты труда и заработная плата
| Разряд 2,5 | чел.-ч | 18 | 10.7 | 192.6 | 265.57 | 4780.26
| Итого |  | 18 |  | 192.6 |  | 4780.26
Эксплуатация машин и механизмов
2.1-18-11 | Автомобили грузовые бортовые, грузоподъемность до 15 т | маш.-ч. | 3.5 | 152.85 | 534.98 | 1297.7 | 4541.95
| ЗПМ |  |  | 18.88 | 66.08 | 468.6 | 1640.1
| Итого |  |  |  | 534.98 |  | 4541.95
| ЗПМ |  |  |  | 66.08 |  | 1640.1

## 4.37-8-56
Сборник 37. Оборудование общего назначения | [7 empty] | Сборник 37. Оборудование общего назначения
Отдел 1.2. Такелажные работы | [7 empty] | Отдел 1.2. Такелажные работы
Раздел 1.2.2. Установка и снятие талей и лебедок | [7 empty] | Раздел 1.2.2. Установка и снятие талей и лебедок
Таблица 37-8. Установка и снятие электролебедок | [7 empty] | Таблица 37-8. Установка и снятие электролебедок
СМЕТНЫЙ РАСЧЕТ ЗАТРАТ
4.37-8-56 | Снятие с высоты до 3 м электролебедки тяговым усилием от 100 кН (10 тс) до 125 кН (12,5 тс) | [7 empty] | Снятие с высоты до 3 м электролебедки тяговым усилием от 100 кН (10 тс) до 125 кН (12,5 тс)
0
Состав работ: | [8 empty] | 0
| 1. Раскрепление лебедки | [7 empty] | 1. Раскрепление лебедки
| 2. Опускание лебедки | [7 empty] | 2. Опускание лебедки
0
Измеритель: 1 шт.
Шифр по ТСН-2001 | Наименование ресурсов | Ед. изм. | Сметная норма | В базисном уровне цен по состоянию на 01.01.2000 г., руб. |  | В текущем уровне цен по состоянию на Декабрь 2020 г., руб.
|  |  |  | цена | стоимость | цена | стоимость
1 | 2 | 3 | 4 | 5 | 6 | 7 | 8
| Прямые затраты: | руб. |  |  | 958.38 |  | 11805.93
| заработная плата рабочих | руб. |  |  | 224.7 |  | 5576.97
| эксплуатация машин, | руб. |  |  | 733.68 |  | 6228.96
| в том числе заработная плата машинистов | руб. |  |  | 90.62 |  | 2249.28
| материальные ресурсы | руб. |  |  | 0 |  | 0
Затраты труда и заработная плата
| Разряд 2,5 | чел.-ч | 21 | 10.7 | 224.7 | 265.57 | 5576.97
| Итого |  | 21 |  | 224.7 |  | 5576.97
Эксплуатация машин и механизмов
2.1-18-11 | Автомобили грузовые бортовые, грузоподъемность до 15 т | маш.-ч. | 4.8 | 152.85 | 733.68 | 1297.7 | 6228.96
| ЗПМ |  |  | 18.88 | 90.62 | 468.6 | 2249.28
| Итого |  |  |  | 733.68 |  | 6228.96
| ЗПМ |  |  |  | 90.62 |  | 2249.28

## 4.37-8-57
Сборник 37. Оборудование общего назначения | [7 empty] | Сборник 37. Оборудование общего назначения
Отдел 1.2. Такелажные работы | [7 empty] | Отдел 1.2. Такелажные работы
Раздел 1.2.2. Установка и снятие талей и лебедок | [7 empty] | Раздел 1.2.2. Установка и снятие талей и лебедок
Таблица 37-8. Установка и снятие электролебедок | [7 empty] | Таблица 37-8. Установка и снятие электролебедок
СМЕТНЫЙ РАСЧЕТ ЗАТРАТ
4.37-8-57 | Снятие с высоты до 3 м электролебедки тяговым усилием от 125 кН (12,5 тс) до 160 кН (16 тс) | [7 empty] | Снятие с высоты до 3 м электролебедки тяговым усилием от 125 кН (12,5 тс) до 160 кН (16 тс)
0
Состав работ: | [8 empty] | 0
| 1. Раскрепление лебедки | [7 empty] | 1. Раскрепление лебедки
| 2. Опускание лебедки | [7 empty] | 2. Опускание лебедки
0
Измеритель: 1 шт.
Шифр по ТСН-2001 | Наименование ресурсов | Ед. изм. | Сметная норма | В базисном уровне цен по состоянию на 01.01.2000 г., руб. |  | В текущем уровне цен по состоянию на Декабрь 2020 г., руб.
|  |  |  | цена | стоимость | цена | стоимость
1 | 2 | 3 | 4 | 5 | 6 | 7 | 8
| Прямые затраты: | руб. |  |  | 1511.72 |  | -
| заработная плата рабочих | руб. |  |  | 374.5 |  | 9294.95
| эксплуатация машин, | руб. |  |  | 1137.22 |  | -
| в том числе заработная плата машинистов | руб. |  |  | 80.54 |  | -
| материальные ресурсы | руб. |  |  | 0 |  | 0
Затраты труда и заработная плата
| Разряд 2,5 | чел.-ч | 35 | 10.7 | 374.5 | 265.57 | 9294.95
| Итого |  | 35 |  | 374.5 |  | 9294.95
Эксплуатация машин и механизмов
2.1-18-4 | Полуприцепы общего назначения, грузоподъемность до 15 т | маш.-ч. | 4.8 | 16.9 | 81.12 | 117.29 | 562.99
| ЗПМ |  |  | 1.28 | 6.14 | 31.77 | 152.5
2.1-2-13 | Тракторы колесные, мощность до 158 кВт (215 л.с.)* | маш.-ч. | 4.8 | 220.02 | 1056.1 | - | -
| ЗПМ |  |  | 15.5 | 74.4
| Итого |  |  |  | 1137.22 |  | -
| ЗПМ |  |  |  | 80.54 |  | -
* - ресурс 2.1-2-13 "Тракторы колесные, мощность до 158 кВт (215 л.с.)" включен в ТСН-2001.2 Дополнением 65. На Дополнение 58 к ТСН-2001 сметная цена эксплуатации машины не определена.

## 4.37-8-58
Сборник 37. Оборудование общего назначения | [7 empty] | Сборник 37. Оборудование общего назначения
Отдел 1.2. Такелажные работы | [7 empty] | Отдел 1.2. Такелажные работы
Раздел 1.2.2. Установка и снятие талей и лебедок | [7 empty] | Раздел 1.2.2. Установка и снятие талей и лебедок
Таблица 37-8. Установка и снятие электролебедок | [7 empty] | Таблица 37-8. Установка и снятие электролебедок
СМЕТНЫЙ РАСЧЕТ ЗАТРАТ
4.37-8-58 | Добавлять на каждый следующий 1 м свыше 3 м при снятии электролебедки тяговым усилием до 12,5 кН (1,25 тс) (к норме и расценке 4.37-8-47) | [7 empty] | Добавлять на каждый следующий 1 м свыше 3 м при снятии электролебедки тяговым усилием до 12,5 кН (1,25 тс) (к норме и расценке 4.37-8-47)
0
Состав работ: | [8 empty] | 0
| 1. Опускание лебедки | [7 empty] | 1. Опускание лебедки
0
Измеритель: 1 шт.
Шифр по ТСН-2001 | Наименование ресурсов | Ед. изм. | Сметная норма | В базисном уровне цен по состоянию на 01.01.2000 г., руб. |  | В текущем уровне цен по состоянию на Декабрь 2020 г., руб.
|  |  |  | цена | стоимость | цена | стоимость
1 | 2 | 3 | 4 | 5 | 6 | 7 | 8
| Прямые затраты: | руб. |  |  | 2.89 |  | 71.7
| заработная плата рабочих | руб. |  |  | 2.89 |  | 71.7
| эксплуатация машин, | руб. |  |  | 0 |  | 0
| в том числе заработная плата машинистов | руб. |  |  | 0 |  | 0
| материальные ресурсы | руб. |  |  | 0 |  | 0
Затраты труда и заработная плата
| Разряд 2,5 | чел.-ч | 0.27 | 10.7 | 2.89 | 265.57 | 71.7
| Итого |  | 0.27 |  | 2.89 |  | 71.7

## 4.37-8-59
Сборник 37. Оборудование общего назначения | [7 empty] | Сборник 37. Оборудование общего назначения
Отдел 1.2. Такелажные работы | [7 empty] | Отдел 1.2. Такелажные работы
Раздел 1.2.2. Установка и снятие талей и лебедок | [7 empty] | Раздел 1.2.2. Установка и снятие талей и лебедок
Таблица 37-8. Установка и снятие электролебедок | [7 empty] | Таблица 37-8. Установка и снятие электролебедок
СМЕТНЫЙ РАСЧЕТ ЗАТРАТ
4.37-8-59 | Добавлять на каждый следующий 1 м свыше 3 м при снятии электролебедки тяговым усилием от 12,5 кН (1,25 тс) до 15 кН (1,5 тс) (к норме и расценке 4.37-8-48) | [7 empty] | Добавлять на каждый следующий 1 м свыше 3 м при снятии электролебедки тяговым усилием от 12,5 кН (1,25 тс) до 15 кН (1,5 тс) (к норме и расценке 4.37-8-48)
0
Состав работ: | [8 empty] | 0
| 1. Опускание лебедки | [7 empty] | 1. Опускание лебедки
0
Измеритель: 1 шт.
Шифр по ТСН-2001 | Наименование ресурсов | Ед. изм. | Сметная норма | В базисном уровне цен по состоянию на 01.01.2000 г., руб. |  | В текущем уровне цен по состоянию на Декабрь 2020 г., руб.
|  |  |  | цена | стоимость | цена | стоимость
1 | 2 | 3 | 4 | 5 | 6 | 7 | 8
| Прямые затраты: | руб. |  |  | 2.89 |  | 71.7
| заработная плата рабочих | руб. |  |  | 2.89 |  | 71.7
| эксплуатация машин, | руб. |  |  | 0 |  | 0
| в том числе заработная плата машинистов | руб. |  |  | 0 |  | 0
| материальные ресурсы | руб. |  |  | 0 |  | 0
Затраты труда и заработная плата
| Разряд 2,5 | чел.-ч | 0.27 | 10.7 | 2.89 | 265.57 | 71.7
| Итого |  | 0.27 |  | 2.89 |  | 71.7

## 4.37-8-60
Сборник 37. Оборудование общего назначения | [7 empty] | Сборник 37. Оборудование общего назначения
Отдел 1.2. Такелажные работы | [7 empty] | Отдел 1.2. Такелажные работы
Раздел 1.2.2. Установка и снятие талей и лебедок | [7 empty] | Раздел 1.2.2. Установка и снятие талей и лебедок
Таблица 37-8. Установка и снятие электролебедок | [7 empty] | Таблица 37-8. Установка и снятие электролебедок
СМЕТНЫЙ РАСЧЕТ ЗАТРАТ
4.37-8-60 | Добавлять на каждый следующий 1 м свыше 3 м при снятии электролебедки тяговым усилием от 15 кН (1,5 тс) до 20 кН (2,0 тс) (к норме и расценке 4.37-8-49) | [7 empty] | Добавлять на каждый следующий 1 м свыше 3 м при снятии электролебедки тяговым усилием от 15 кН (1,5 тс) до 20 кН (2,0 тс) (к норме и расценке 4.37-8-49)
0
Состав работ: | [8 empty] | 0
| 1. Опускание лебедки | [7 empty] | 1. Опускание лебедки
0
Измеритель: 1 шт.
Шифр по ТСН-2001 | Наименование ресурсов | Ед. изм. | Сметная норма | В базисном уровне цен по состоянию на 01.01.2000 г., руб. |  | В текущем уровне цен по состоянию на Декабрь 2020 г., руб.
|  |  |  | цена | стоимость | цена | стоимость
1 | 2 | 3 | 4 | 5 | 6 | 7 | 8
| Прямые затраты: | руб. |  |  | 2.89 |  | 71.7
| заработная плата рабочих | руб. |  |  | 2.89 |  | 71.7
| эксплуатация машин, | руб. |  |  | 0 |  | 0
| в том числе заработная плата машинистов | руб. |  |  | 0 |  | 0
| материальные ресурсы | руб. |  |  | 0 |  | 0
Затраты труда и заработная плата
| Разряд 2,5 | чел.-ч | 0.27 | 10.7 | 2.89 | 265.57 | 71.7
| Итого |  | 0.27 |  | 2.89 |  | 71.7

## 4.37-8-61
Сборник 37. Оборудование общего назначения | [7 empty] | Сборник 37. Оборудование общего назначения
Отдел 1.2. Такелажные работы | [7 empty] | Отдел 1.2. Такелажные работы
Раздел 1.2.2. Установка и снятие талей и лебедок | [7 empty] | Раздел 1.2.2. Установка и снятие талей и лебедок
Таблица 37-8. Установка и снятие электролебедок | [7 empty] | Таблица 37-8. Установка и снятие электролебедок
СМЕТНЫЙ РАСЧЕТ ЗАТРАТ
4.37-8-61 | Добавлять на каждый следующий 1 м свыше 3 м при снятии электролебедки тяговым усилием от 20 кН (2 тс) до 25 кН (2,5 тс) (к норме и расценке 4.37-8-50) | [7 empty] | Добавлять на каждый следующий 1 м свыше 3 м при снятии электролебедки тяговым усилием от 20 кН (2 тс) до 25 кН (2,5 тс) (к норме и расценке 4.37-8-50)
0
Состав работ: | [8 empty] | 0
| 1. Опускание лебедки | [7 empty] | 1. Опускание лебедки
0
Измеритель: 1 шт.
Шифр по ТСН-2001 | Наименование ресурсов | Ед. изм. | Сметная норма | В базисном уровне цен по состоянию на 01.01.2000 г., руб. |  | В текущем уровне цен по состоянию на Декабрь 2020 г., руб.
|  |  |  | цена | стоимость | цена | стоимость
1 | 2 | 3 | 4 | 5 | 6 | 7 | 8
| Прямые затраты: | руб. |  |  | 5.03 |  | 124.82
| заработная плата рабочих | руб. |  |  | 5.03 |  | 124.82
| эксплуатация машин, | руб. |  |  | 0 |  | 0
| в том числе заработная плата машинистов | руб. |  |  | 0 |  | 0
| материальные ресурсы | руб. |  |  | 0 |  | 0
Затраты труда и заработная плата
| Разряд 2,5 | чел.-ч | 0.47 | 10.7 | 5.03 | 265.57 | 124.82
| Итого |  | 0.47 |  | 5.03 |  | 124.82

## 4.37-8-62
Сборник 37. Оборудование общего назначения | [7 empty] | Сборник 37. Оборудование общего назначения
Отдел 1.2. Такелажные работы | [7 empty] | Отдел 1.2. Такелажные работы
Раздел 1.2.2. Установка и снятие талей и лебедок | [7 empty] | Раздел 1.2.2. Установка и снятие талей и лебедок
Таблица 37-8. Установка и снятие электролебедок | [7 empty] | Таблица 37-8. Установка и снятие электролебедок
СМЕТНЫЙ РАСЧЕТ ЗАТРАТ
4.37-8-62 | Добавлять на каждый следующий 1 м свыше 3 м при снятии электролебедки тяговым усилием от 25 кН (2,5 тс) до 32 кН (3,2 тс) (к норме и расценке 4.37-8-51) | [7 empty] | Добавлять на каждый следующий 1 м свыше 3 м при снятии электролебедки тяговым усилием от 25 кН (2,5 тс) до 32 кН (3,2 тс) (к норме и расценке 4.37-8-51)
0
Состав работ: | [8 empty] | 0
| 1. Опускание лебедки | [7 empty] | 1. Опускание лебедки
0
Измеритель: 1 шт.
Шифр по ТСН-2001 | Наименование ресурсов | Ед. изм. | Сметная норма | В базисном уровне цен по состоянию на 01.01.2000 г., руб. |  | В текущем уровне цен по состоянию на Декабрь 2020 г., руб.
|  |  |  | цена | стоимость | цена | стоимость
1 | 2 | 3 | 4 | 5 | 6 | 7 | 8
| Прямые затраты: | руб. |  |  | 5.35 |  | 132.79
| заработная плата рабочих | руб. |  |  | 5.35 |  | 132.79
| эксплуатация машин, | руб. |  |  | 0 |  | 0
| в том числе заработная плата машинистов | руб. |  |  | 0 |  | 0
| материальные ресурсы | руб. |  |  | 0 |  | 0
Затраты труда и заработная плата
| Разряд 2,5 | чел.-ч | 0.5 | 10.7 | 5.35 | 265.57 | 132.79
| Итого |  | 0.5 |  | 5.35 |  | 132.79

## 4.37-8-63
Сборник 37. Оборудование общего назначения | [7 empty] | Сборник 37. Оборудование общего назначения
Отдел 1.2. Такелажные работы | [7 empty] | Отдел 1.2. Такелажные работы
Раздел 1.2.2. Установка и снятие талей и лебедок | [7 empty] | Раздел 1.2.2. Установка и снятие талей и лебедок
Таблица 37-8. Установка и снятие электролебедок | [7 empty] | Таблица 37-8. Установка и снятие электролебедок
СМЕТНЫЙ РАСЧЕТ ЗАТРАТ
4.37-8-63 | Добавлять на каждый следующий 1 м свыше 3 м при снятии электролебедки тяговым усилием от 32 кН (3,2 тс) до 50 кН (5,0 тс) (к норме и расценке 4.37-8-52) | [7 empty] | Добавлять на каждый следующий 1 м свыше 3 м при снятии электролебедки тяговым усилием от 32 кН (3,2 тс) до 50 кН (5,0 тс) (к норме и расценке 4.37-8-52)
0
Состав работ: | [8 empty] | 0
| 1. Опускание лебедки | [7 empty] | 1. Опускание лебедки
0
Измеритель: 1 шт.
Шифр по ТСН-2001 | Наименование ресурсов | Ед. изм. | Сметная норма | В базисном уровне цен по состоянию на 01.01.2000 г., руб. |  | В текущем уровне цен по состоянию на Декабрь 2020 г., руб.
|  |  |  | цена | стоимость | цена | стоимость
1 | 2 | 3 | 4 | 5 | 6 | 7 | 8
| Прямые затраты: | руб. |  |  | 5.35 |  | 132.79
| заработная плата рабочих | руб. |  |  | 5.35 |  | 132.79
| эксплуатация машин, | руб. |  |  | 0 |  | 0
| в том числе заработная плата машинистов | руб. |  |  | 0 |  | 0
| материальные ресурсы | руб. |  |  | 0 |  | 0
Затраты труда и заработная плата
| Разряд 2,5 | чел.-ч | 0.5 | 10.7 | 5.35 | 265.57 | 132.79
| Итого |  | 0.5 |  | 5.35 |  | 132.79

## 4.37-8-64
Сборник 37. Оборудование общего назначения | [7 empty] | Сборник 37. Оборудование общего назначения
Отдел 1.2. Такелажные работы | [7 empty] | Отдел 1.2. Такелажные работы
Раздел 1.2.2. Установка и снятие талей и лебедок | [7 empty] | Раздел 1.2.2. Установка и снятие талей и лебедок
Таблица 37-8. Установка и снятие электролебедок | [7 empty] | Таблица 37-8. Установка и снятие электролебедок
СМЕТНЫЙ РАСЧЕТ ЗАТРАТ
4.37-8-64 | Добавлять на каждый следующий 1 м свыше 3 м при снятии электролебедки тяговым усилием от 50 кН (5 тс) до 70 кН (7,0 тс) (к норме и расценке 4.37-8-53) | [7 empty] | Добавлять на каждый следующий 1 м свыше 3 м при снятии электролебедки тяговым усилием от 50 кН (5 тс) до 70 кН (7,0 тс) (к норме и расценке 4.37-8-53)
0
Состав работ: | [8 empty] | 0
| 1. Опускание лебедки | [7 empty] | 1. Опускание лебедки
0
Измеритель: 1 шт.
Шифр по ТСН-2001 | Наименование ресурсов | Ед. изм. | Сметная норма | В базисном уровне цен по состоянию на 01.01.2000 г., руб. |  | В текущем уровне цен по состоянию на Декабрь 2020 г., руб.
|  |  |  | цена | стоимость | цена | стоимость
1 | 2 | 3 | 4 | 5 | 6 | 7 | 8
| Прямые затраты: | руб. |  |  | 5.78 |  | 143.41
| заработная плата рабочих | руб. |  |  | 5.78 |  | 143.41
| эксплуатация машин, | руб. |  |  | 0 |  | 0
| в том числе заработная плата машинистов | руб. |  |  | 0 |  | 0
| материальные ресурсы | руб. |  |  | 0 |  | 0
Затраты труда и заработная плата
| Разряд 2,5 | чел.-ч | 0.54 | 10.7 | 5.78 | 265.57 | 143.41
| Итого |  | 0.54 |  | 5.78 |  | 143.41

## 4.37-8-65
Сборник 37. Оборудование общего назначения | [7 empty] | Сборник 37. Оборудование общего назначения
Отдел 1.2. Такелажные работы | [7 empty] | Отдел 1.2. Такелажные работы
Раздел 1.2.2. Установка и снятие талей и лебедок | [7 empty] | Раздел 1.2.2. Установка и снятие талей и лебедок
Таблица 37-8. Установка и снятие электролебедок | [7 empty] | Таблица 37-8. Установка и снятие электролебедок
СМЕТНЫЙ РАСЧЕТ ЗАТРАТ
4.37-8-65 | Добавлять на каждый следующий 1 м свыше 3 м при снятии электролебедки тяговым усилием от 70 кН (7 тс) до 80 кН (8 тс) (к норме и расценке 4.37-8-54) | [7 empty] | Добавлять на каждый следующий 1 м свыше 3 м при снятии электролебедки тяговым усилием от 70 кН (7 тс) до 80 кН (8 тс) (к норме и расценке 4.37-8-54)
0
Состав работ: | [8 empty] | 0
| 1. Опускание лебедки | [7 empty] | 1. Опускание лебедки
0
Измеритель: 1 шт.
Шифр по ТСН-2001 | Наименование ресурсов | Ед. изм. | Сметная норма | В базисном уровне цен по состоянию на 01.01.2000 г., руб. |  | В текущем уровне цен по состоянию на Декабрь 2020 г., руб.
|  |  |  | цена | стоимость | цена | стоимость
1 | 2 | 3 | 4 | 5 | 6 | 7 | 8
| Прямые затраты: | руб. |  |  | 5.78 |  | 143.41
| заработная плата рабочих | руб. |  |  | 5.78 |  | 143.41
| эксплуатация машин, | руб. |  |  | 0 |  | 0
| в том числе заработная плата машинистов | руб. |  |  | 0 |  | 0
| материальные ресурсы | руб. |  |  | 0 |  | 0
Затраты труда и заработная плата
| Разряд 2,5 | чел.-ч | 0.54 | 10.7 | 5.78 | 265.57 | 143.41
| Итого |  | 0.54 |  | 5.78 |  | 143.41

## 4.37-8-66
Сборник 37. Оборудование общего назначения | [7 empty] | Сборник 37. Оборудование общего назначения
Отдел 1.2. Такелажные работы | [7 empty] | Отдел 1.2. Такелажные работы
Раздел 1.2.2. Установка и снятие талей и лебедок | [7 empty] | Раздел 1.2.2. Установка и снятие талей и лебедок
Таблица 37-8. Установка и снятие электролебедок | [7 empty] | Таблица 37-8. Установка и снятие электролебедок
СМЕТНЫЙ РАСЧЕТ ЗАТРАТ
4.37-8-66 | Добавлять на каждый следующий 1 м свыше 3 м при снятии электролебедки тяговым усилием от 80 кН (8 тс) до 100 кН (10 тс) (к норме и расценке 4.37-8-55) | [7 empty] | Добавлять на каждый следующий 1 м свыше 3 м при снятии электролебедки тяговым усилием от 80 кН (8 тс) до 100 кН (10 тс) (к норме и расценке 4.37-8-55)
0
Состав работ: | [8 empty] | 0
| 1. Опускание лебедки | [7 empty] | 1. Опускание лебедки
0
Измеритель: 1 шт.
Шифр по ТСН-2001 | Наименование ресурсов | Ед. изм. | Сметная норма | В базисном уровне цен по состоянию на 01.01.2000 г., руб. |  | В текущем уровне цен по состоянию на Декабрь 2020 г., руб.
|  |  |  | цена | стоимость | цена | стоимость
1 | 2 | 3 | 4 | 5 | 6 | 7 | 8
| Прямые затраты: | руб. |  |  | 7.81 |  | 193.87
| заработная плата рабочих | руб. |  |  | 7.81 |  | 193.87
| эксплуатация машин, | руб. |  |  | 0 |  | 0
| в том числе заработная плата машинистов | руб. |  |  | 0 |  | 0
| материальные ресурсы | руб. |  |  | 0 |  | 0
Затраты труда и заработная плата
| Разряд 2,5 | чел.-ч | 0.73 | 10.7 | 7.81 | 265.57 | 193.87
| Итого |  | 0.73 |  | 7.81 |  | 193.87

## 4.37-8-67
Сборник 37. Оборудование общего назначения | [7 empty] | Сборник 37. Оборудование общего назначения
Отдел 1.2. Такелажные работы | [7 empty] | Отдел 1.2. Такелажные работы
Раздел 1.2.2. Установка и снятие талей и лебедок | [7 empty] | Раздел 1.2.2. Установка и снятие талей и лебедок
Таблица 37-8. Установка и снятие электролебедок | [7 empty] | Таблица 37-8. Установка и снятие электролебедок
СМЕТНЫЙ РАСЧЕТ ЗАТРАТ
4.37-8-67 | Добавлять на каждый следующий 1 м свыше 3 м при снятии электролебедки тяговым усилием от 100 кН (10 тс) до 125 кН (12,5 тс) (к норме и расценке 4.37-8-56) | [7 empty] | Добавлять на каждый следующий 1 м свыше 3 м при снятии электролебедки тяговым усилием от 100 кН (10 тс) до 125 кН (12,5 тс) (к норме и расценке 4.37-8-56)
0
Состав работ: | [8 empty] | 0
| 1. Опускание лебедки | [7 empty] | 1. Опускание лебедки
0
Измеритель: 1 шт.
Шифр по ТСН-2001 | Наименование ресурсов | Ед. изм. | Сметная норма | В базисном уровне цен по состоянию на 01.01.2000 г., руб. |  | В текущем уровне цен по состоянию на Декабрь 2020 г., руб.
|  |  |  | цена | стоимость | цена | стоимость
1 | 2 | 3 | 4 | 5 | 6 | 7 | 8
| Прямые затраты: | руб. |  |  | 8.24 |  | 204.49
| заработная плата рабочих | руб. |  |  | 8.24 |  | 204.49
| эксплуатация машин, | руб. |  |  | 0 |  | 0
| в том числе заработная плата машинистов | руб. |  |  | 0 |  | 0
| материальные ресурсы | руб. |  |  | 0 |  | 0
Затраты труда и заработная плата
| Разряд 2,5 | чел.-ч | 0.77 | 10.7 | 8.24 | 265.57 | 204.49
| Итого |  | 0.77 |  | 8.24 |  | 204.49

## 4.37-8-68
Сборник 37. Оборудование общего назначения | [7 empty] | Сборник 37. Оборудование общего назначения
Отдел 1.2. Такелажные работы | [7 empty] | Отдел 1.2. Такелажные работы
Раздел 1.2.2. Установка и снятие талей и лебедок | [7 empty] | Раздел 1.2.2. Установка и снятие талей и лебедок
Таблица 37-8. Установка и снятие электролебедок | [7 empty] | Таблица 37-8. Установка и снятие электролебедок
СМЕТНЫЙ РАСЧЕТ ЗАТРАТ
4.37-8-68 | Добавлять на каждый следующий 1 м свыше 3 м при снятии электролебедки тяговым усилием от 125 кН (12,5 тс) до 160 кН (16 тс) (к норме и расценке 4.37-8-57) | [7 empty] | Добавлять на каждый следующий 1 м свыше 3 м при снятии электролебедки тяговым усилием от 125 кН (12,5 тс) до 160 кН (16 тс) (к норме и расценке 4.37-8-57)
0
Состав работ: | [8 empty] | 0
| 1. Опускание лебедки | [7 empty] | 1. Опускание лебедки
0
Измеритель: 1 шт.
Шифр по ТСН-2001 | Наименование ресурсов | Ед. изм. | Сметная норма | В базисном уровне цен по состоянию на 01.01.2000 г., руб. |  | В текущем уровне цен по состоянию на Декабрь 2020 г., руб.
|  |  |  | цена | стоимость | цена | стоимость
1 | 2 | 3 | 4 | 5 | 6 | 7 | 8
| Прямые затраты: | руб. |  |  | 12.84 |  | 318.68
| заработная плата рабочих | руб. |  |  | 12.84 |  | 318.68
| эксплуатация машин, | руб. |  |  | 0 |  | 0
| в том числе заработная плата машинистов | руб. |  |  | 0 |  | 0
| материальные ресурсы | руб. |  |  | 0 |  | 0
Затраты труда и заработная плата
| Разряд 2,5 | чел.-ч | 1.2 | 10.7 | 12.84 | 265.57 | 318.68
| Итого |  | 1.2 |  | 12.84 |  | 318.68

## _СравнениеПЗ
Приложение 8.10.5
Сравнительный анализ показателей прямых затрат и составляющих их элементов в составе расценок таблицы ТСН 4.37-8
| Шифр расценки ТСН-2001 | Наименование статей затрат расценки ТСН-2001 | Ед. изм. | В базисных ценах по состоянию на 01.01.2000 г. |  |  |  |  | В текущих ценах по состоянию на Декабрь 2020 г.
|  |  |  | До подго-товки КОМ | Удель- ный вес показа- теля в прямых затра- тах, % | После подго-товки КОМ | Удель- ный вес показа- теля в прямых затра- тах, % | Разница, % (гр.6-гр.4)/гр.4 | До подго-товки КОМ | Удель- ный вес показа- теля в прямых затра- тах, % | После подготовки КОМ | Удель- ный вес показа- теля в прямых затра- тах, % | Разница, % (гр.11-гр.9)/гр.9
| 1 | 2 | 3 | 4 | 5 | 6 | 7 | 8 | 9 | 10 | 11 | 12 | 13
4.37-8-1 | 4.37-8-1 | Установка без подъема электролебедки тяговым усилием до 12,5 кН (1,25 тс) | 1 шт.
4.37-8-1 |  | Прямые затраты: | руб. | 163.7 |  | 213.08 |  | 30.16 | 2271.36 |  | 2542.86 |  | 11.95
4.37-8-1 |  | заработная плата рабочих | руб. | 44.94 | 27.4527 | 44.94 | 21.0907 | 0 | 1115.41 | 49.1076 | 1115.39 | 43.8636 | 0
4.37-8-1 |  | эксплуатация машин, | руб. | 118.76 | 72.5473 | 168.14 | 78.9093 | 41.58 | 1155.95 | 50.8924 | 1427.47 | 56.1364 | 23.49
4.37-8-1 |  | в том числе заработная плата машинистов | руб. | 25.2 |  | 20.77 |  | -17.58 | 625.46 |  | 515.46 |  | -17.59
4.37-8-2 | 4.37-8-2 | Установка без подъема электролебедки тяговым усилием от 12,5 кН (1,25 тс) до 15 кН (1,5 тс) | 1 шт.
4.37-8-2 |  | Прямые затраты: | руб. | 166.91 |  | 216.29 |  | 29.58 | 2351.03 |  | 2622.54 |  | 11.55
4.37-8-2 |  | заработная плата рабочих | руб. | 48.15 | 28.8479 | 48.15 | 22.2618 | 0 | 1195.08 | 50.8322 | 1195.07 | 45.5692 | 0
4.37-8-2 |  | эксплуатация машин, | руб. | 118.76 | 71.1521 | 168.14 | 77.7382 | 41.58 | 1155.95 | 49.1678 | 1427.47 | 54.4308 | 23.49
4.37-8-2 |  | в том числе заработная плата машинистов | руб. | 25.2 |  | 20.77 |  | -17.58 | 625.46 |  | 515.46 |  | -17.59
4.37-8-3 | 4.37-8-3 | Установка без подъема электролебедки тяговым усилием от 15 кН (1,5 тс) до 20 кН (2,0 тс) | 1 шт.
4.37-8-3 |  | Прямые затраты: | руб. | 170.12 |  | 219.5 |  | 29.03 | 2430.71 |  | 2702.21 |  | 11.17
4.37-8-3 |  | заработная плата рабочих | руб. | 51.36 | 30.1905 | 51.36 | 23.3986 | 0 | 1274.76 | 52.4439 | 1274.74 | 47.174 | 0
4.37-8-3 |  | эксплуатация машин, | руб. | 118.76 | 69.8095 | 168.14 | 76.6014 | 41.58 | 1155.95 | 47.5561 | 1427.47 | 52.826 | 23.49
4.37-8-3 |  | в том числе заработная плата машинистов | руб. | 25.2 |  | 20.77 |  | -17.58 | 625.46 |  | 515.46 |  | -17.59
4.37-8-4 | 4.37-8-4 | Установка без подъема электролебедки тяговым усилием от 20 кН (2 тс) до 25 кН (2,5 тс) | 1 шт.
4.37-8-4 |  | Прямые затраты: | руб. | 177.61 |  | 226.99 |  | 27.8 | 2616.61 |  | 2888.11 |  | 10.38
4.37-8-4 |  | заработная плата рабочих | руб. | 58.85 | 33.1344 | 58.85 | 25.9263 | 0 | 1460.66 | 55.8226 | 1460.64 | 50.5743 | 0
4.37-8-4 |  | эксплуатация машин, | руб. | 118.76 | 66.8656 | 168.14 | 74.0737 | 41.58 | 1155.95 | 44.1774 | 1427.47 | 49.4257 | 23.49
4.37-8-4 |  | в том числе заработная плата машинистов | руб. | 25.2 |  | 20.77 |  | -17.58 | 625.46 |  | 515.46 |  | -17.59
4.37-8-5 | 4.37-8-5 | Установка без подъема электролебедки тяговым усилием от 25 кН (2,5 тс) до 32 кН (3,2 тс) | 1 шт.
4.37-8-5 |  | Прямые затраты: | руб. | 184.03 |  | 233.41 |  | 26.83 | 2775.95 |  | 3047.45 |  | 9.78
4.37-8-5 |  | заработная плата рабочих | руб. | 65.27 | 35.467 | 65.27 | 27.9637 | 0 | 1620 | 58.3584 | 1619.98 | 53.1585 | 0
4.37-8-5 |  | эксплуатация машин, | руб. | 118.76 | 64.533 | 168.14 | 72.0363 | 41.58 | 1155.95 | 41.6416 | 1427.47 | 46.8415 | 23.49
4.37-8-5 |  | в том числе заработная плата машинистов | руб. | 25.2 |  | 20.77 |  | -17.58 | 625.46 |  | 515.46 |  | -17.59
4.37-8-6 | 4.37-8-6 | Установка без подъема электролебедки тяговым усилием от 32 кН (3,2 тс) до 50 кН (5,0 тс) | 1 шт.
4.37-8-6 |  | Прямые затраты: | руб. | 219.43 |  | 273.3 |  | 24.55 | 3491.8 |  | 3788.03 |  | 8.48
4.37-8-6 |  | заработная плата рабочих | руб. | 89.88 | 40.9607 | 89.88 | 32.8869 | 0 | 2230.82 | 63.8874 | 2230.79 | 58.8905 | 0
4.37-8-6 |  | эксплуатация машин, | руб. | 129.55 | 59.0393 | 183.42 | 67.1131 | 41.58 | 1260.98 | 36.1126 | 1557.24 | 41.1095 | 23.49
4.37-8-6 |  | в том числе заработная плата машинистов | руб. | 27.49 |  | 22.66 |  | -17.57 | 682.3 |  | 562.32 |  | -17.58
4.37-8-7 | 4.37-8-7 | Установка без подъема электролебедки тяговым усилием от 50 кН (5 тс) до 70 кН (7,0 тс) | 1 шт.
4.37-8-7 |  | Прямые затраты: | руб. | 414.35 |  | 526.58 |  | 27.09 | 6212.3 |  | 6829.45 |  | 9.93
4.37-8-7 |  | заработная плата рабочих | руб. | 144.45 | 34.8618 | 144.45 | 27.4317 | 0 | 3585.25 | 57.7121 | 3585.2 | 52.4962 | 0
4.37-8-7 |  | эксплуатация машин, | руб. | 269.9 | 65.1382 | 382.13 | 72.5683 | 41.58 | 2627.05 | 42.2879 | 3244.25 | 47.5038 | 23.49
4.37-8-7 |  | в том числе заработная плата машинистов | руб. | 57.27 |  | 47.2 |  | -17.58 | 1421.44 |  | 1171.5 |  | -17.58
4.37-8-8 | 4.37-8-8 | Установка без подъема электролебедки тяговым усилием от 70 кН (7 тс) до 80 кН (8,0 тс) | 1 шт.
4.37-8-8 |  | Прямые затраты: | руб. | 430.4 |  | 542.63 |  | 26.08 | 6610.66 |  | 7227.8 |  | 9.34
4.37-8-8 |  | заработная плата рабочих | руб. | 160.5 | 37.2909 | 160.5 | 29.5782 | 0 | 3983.61 | 60.2604 | 3983.55 | 55.1143 | 0
4.37-8-8 |  | эксплуатация машин, | руб. | 269.9 | 62.7091 | 382.13 | 70.4218 | 41.58 | 2627.05 | 39.7396 | 3244.25 | 44.8857 | 23.49
4.37-8-8 |  | в том числе заработная плата машинистов | руб. | 57.27 |  | 47.2 |  | -17.58 | 1421.44 |  | 1171.5 |  | -17.58
4.37-8-9 | 4.37-8-9 | Установка без подъема электролебедки тяговым усилием от 80 кН (8 тс) до 100 кН (10 тс) | 1 шт.
4.37-8-9 |  | Прямые затраты: | руб. | 597.21 |  | 754.33 |  | 26.31 | 9122.37 |  | 9986.14 |  | 9.47
4.37-8-9 |  | заработная плата рабочих | руб. | 219.35 | 36.7291 | 219.35 | 29.0788 | 0 | 5444.27 | 59.6804 | 5444.19 | 54.5175 | 0
4.37-8-9 |  | эксплуатация машин, | руб. | 377.86 | 63.2709 | 534.98 | 70.9212 | 41.58 | 3678.1 | 40.3196 | 4541.95 | 45.4825 | 23.49
4.37-8-9 |  | в том числе заработная плата машинистов | руб. | 80.19 |  | 66.08 |  | -17.6 | 1990.32 |  | 1640.1 |  | -17.6
4.37-8-10 | 4.37-8-10 | Установка без подъема электролебедки тяговым усилием от 100 кН (10 тс) до 125 кН (12,5 тс) | 1 шт.
4.37-8-10 |  | Прямые затраты: | руб. | 785.9 |  | 1010.35 |  | 28.56 | 11362.5 |  | 12596.61 |  | 10.86
4.37-8-10 |  | заработная плата рабочих | руб. | 246.1 | 31.3144 | 246.1 | 24.3579 | 0 | 6108.2 | 53.7575 | 6108.11 | 48.4901 | 0
4.37-8-10 |  | эксплуатация машин, | руб. | 539.8 | 68.6856 | 764.25 | 75.6421 | 41.58 | 5254.3 | 46.2425 | 6488.5 | 51.5099 | 23.49
4.37-8-10 |  | в том числе заработная плата машинистов | руб. | 114.55 |  | 94.4 |  | -17.59 | 2843.13 |  | 2343 |  | -17.59
4.37-8-11 | 4.37-8-11 | Установка без подъема электролебедки тяговым усилием от 125 кН (1,25 тс) до 160 кН (16 тс) | 1 шт.
|  | Прямые затраты: |  | 1402,99 |  | 1522.42 |  | 8.51
4.37-8-11 |  | заработная плата рабочих | руб. | 385.2 | - | 385.2 | - | 0 | 9560.66 | - | 9560.52 | - | 0
|  | эксплуатация машин, |  | 1017,79 |  | 1137.22 |  | 11.73
|  | в том числе заработная плата машинистов |  | 133,53 |  | 80.54 |  | -39.68
4.37-8-12 | 4.37-8-12 | Установка без подъема электролебедки тяговым усилием от 160 кН (16 тс) до 320 кН (32 тс) | 1 шт.
|  | Прямые затраты: |  | 2440,50 |  | 2564.9 |  | 5.1
4.37-8-12 |  | заработная плата рабочих | руб. | 1380.3 | - | 1380.3 | - | 0 | 34259.05 | - | 34258.53 | - | 0
|  | эксплуатация машин, | руб. | 1060,20 |  | 1184.6 |  | 11.73
|  | в том числе заработная плата машинистов | руб. | 139,10 |  | 83.9 |  | -39.68
4.37-8-13 | 4.37-8-13 | Установка с подъемом на высоту до 3 м электролебедки тяговым усилием до 12,5 кН (1,25 тс) | 1 шт.
4.37-8-13 |  | Прямые затраты: | руб. | 174.4 |  | 223.78 |  | 28.31 | 2536.93 |  | 2808.43 |  | 10.7
4.37-8-13 |  | заработная плата рабочих | руб. | 55.64 | 31.9037 | 55.64 | 24.8637 | 0 | 1380.98 | 54.4351 | 1380.96 | 49.172 | 0
4.37-8-13 |  | эксплуатация машин, | руб. | 118.76 | 68.0963 | 168.14 | 75.1363 | 41.58 | 1155.95 | 45.5649 | 1427.47 | 50.828 | 23.49
4.37-8-13 |  | в том числе заработная плата машинистов | руб. | 25.2 |  | 20.77 |  | -17.58 | 625.46 |  | 515.46 |  | -17.59
4.37-8-14 | 4.37-8-14 | Установка с подъемом на высоту до 3 м электролебедки тяговым усилием от 12,5 кН (1,25 тс) до 15 кН (1,5 тс) | 1 шт.
4.37-8-14 |  | Прямые затраты: | руб. | 180.82 |  | 230.2 |  | 27.31 | 2696.28 |  | 2967.78 |  | 10.07
4.37-8-14 |  | заработная плата рабочих | руб. | 62.06 | 34.3214 | 62.06 | 26.9592 | 0 | 1540.33 | 57.128 | 1540.31 | 51.9011 | 0
4.37-8-14 |  | эксплуатация машин, | руб. | 118.76 | 65.6786 | 168.14 | 73.0408 | 41.58 | 1155.95 | 42.872 | 1427.47 | 48.0989 | 23.49
4.37-8-14 |  | в том числе заработная плата машинистов | руб. | 25.2 |  | 20.77 |  | -17.58 | 625.46 |  | 515.46 |  | -17.59
4.37-8-15 | 4.37-8-15 | Установка с подъемом на высоту до 3 м электролебедки тяговым усилием от 15 кН (1,5 тс) до 20 кН (2,0 тс) | 1 шт.
4.37-8-15 |  | Прямые затраты: | руб. | 189.38 |  | 238.76 |  | 26.07 | 2908.74 |  | 3180.23 |  | 9.33
4.37-8-15 |  | заработная плата рабочих | руб. | 70.62 | 37.2901 | 70.62 | 29.5778 | 0 | 1752.79 | 60.2594 | 1752.76 | 55.1143 | 0
4.37-8-15 |  | эксплуатация машин, | руб. | 118.76 | 62.7099 | 168.14 | 70.4222 | 41.58 | 1155.95 | 39.7406 | 1427.47 | 44.8857 | 23.49
4.37-8-15 |  | в том числе заработная плата машинистов | руб. | 25.2 |  | 20.77 |  | -17.58 | 625.46 |  | 515.46 |  | -17.59
4.37-8-16 | 4.37-8-16 | Установка с подъемом на высоту до 3 м электролебедки тяговым усилием от 20 кН (2 тс) до 25 кН (2,5 тс) | 1 шт.
4.37-8-16 |  | Прямые затраты: | руб. | 201.15 |  | 250.53 |  | 24.55 | 3200.87 |  | 3472.36 |  | 8.48
4.37-8-16 |  | заработная плата рабочих | руб. | 82.39 | 40.9595 | 82.39 | 32.8863 | 0 | 2044.92 | 63.8864 | 2044.89 | 58.8905 | 0
4.37-8-16 |  | эксплуатация машин, | руб. | 118.76 | 59.0405 | 168.14 | 67.1137 | 41.58 | 1155.95 | 36.1136 | 1427.47 | 41.1095 | 23.49
4.37-8-16 |  | в том числе заработная плата машинистов | руб. | 25.2 |  | 20.77 |  | -17.58 | 625.46 |  | 515.46 |  | -17.59
4.37-8-17 | 4.37-8-17 | Установка с подъемом на высоту до 3 м электролебедки тяговым усилием от 25 кН (2,5 тс) до 32 кН (3,2 тс) | 1 шт.
4.37-8-17 |  | Прямые затраты: | руб. | 216.13 |  | 265.51 |  | 22.85 | 3572.67 |  | 3844.16 |  | 7.6
4.37-8-17 |  | заработная плата рабочих | руб. | 97.37 | 45.0516 | 97.37 | 36.6728 | 0 | 2416.72 | 67.6446 | 2416.69 | 62.8665 | 0
4.37-8-17 |  | эксплуатация машин, | руб. | 118.76 | 54.9484 | 168.14 | 63.3272 | 41.58 | 1155.95 | 32.3554 | 1427.47 | 37.1335 | 23.49
4.37-8-17 |  | в том числе заработная плата машинистов | руб. | 25.2 |  | 20.77 |  | -17.58 | 625.46 |  | 515.46 |  | -17.59
4.37-8-18 | 4.37-8-18 | Установка с подъемом на высоту до 3 м электролебедки тяговым усилием от 32 кН (3,2 тс) до 50 кН (5,0 тс) | 1 шт.
4.37-8-18 |  | Прямые затраты: | руб. | 268.65 |  | 322.52 |  | 20.05 | 4713.44 |  | 5009.65 |  | 6.28
4.37-8-18 |  | заработная плата рабочих | руб. | 139.1 | 51.7774 | 139.1 | 43.1291 | 0 | 3452.46 | 73.2471 | 3452.41 | 68.9152 | 0
4.37-8-18 |  | эксплуатация машин, | руб. | 129.55 | 48.2226 | 183.42 | 56.8709 | 41.58 | 1260.98 | 26.7529 | 1557.24 | 31.0848 | 23.49
4.37-8-18 |  | в том числе заработная плата машинистов | руб. | 27.49 |  | 22.66 |  | -17.57 | 682.3 |  | 562.32 |  | -17.58
4.37-8-19 | 4.37-8-19 | Установка с подъемом на высоту до 3 м электролебедки тяговым усилием от 50 кН (5 тс) до 70 кН (7,0 тс) | 1 шт.
4.37-8-19 |  | Прямые затраты: | руб. | 473.2 |  | 585.43 |  | 23.72 | 7672.96 |  | 8290.08 |  | 8.04
4.37-8-19 |  | заработная плата рабочих | руб. | 203.3 | 42.9628 | 203.3 | 34.7266 | 0 | 5045.91 | 65.7622 | 5045.83 | 60.8659 | 0
4.37-8-19 |  | эксплуатация машин, | руб. | 269.9 | 57.0372 | 382.13 | 65.2734 | 41.58 | 2627.05 | 34.2378 | 3244.25 | 39.1341 | 23.49
4.37-8-19 |  | в том числе заработная плата машинистов | руб. | 57.27 |  | 47.2 |  | -17.58 | 1421.44 |  | 1171.5 |  | -17.58
4.37-8-20 | 4.37-8-20 | Установка с подъемом на высоту до 3 м электролебедки тяговым усилием от 70 кН (7 тс) до 80 кН (8,0 тс) | 1 шт.
4.37-8-20 |  | Прямые затраты: | руб. | 510.65 |  | 622.88 |  | 21.98 | 8602.47 |  | 9219.58 |  | 7.17
4.37-8-20 |  | заработная плата рабочих | руб. | 240.75 | 47.1458 | 240.75 | 38.6511 | 0 | 5975.42 | 69.4617 | 5975.33 | 64.8113 | 0
4.37-8-20 |  | эксплуатация машин, | руб. | 269.9 | 52.8542 | 382.13 | 61.3489 | 41.58 | 2627.05 | 30.5383 | 3244.25 | 35.1887 | 23.49
4.37-8-20 |  | в том числе заработная плата машинистов | руб. | 57.27 |  | 47.2 |  | -17.58 | 1421.44 |  | 1171.5 |  | -17.58
4.37-8-21 | 4.37-8-21 | Установка с подъемом на высоту до 3 м электролебедки тяговым усилием от 80 кН (8 тс) до 100 кН (10 тс) | 1 шт.
4.37-8-21 |  | Прямые затраты: | руб. | 682.81 |  | 839.93 |  | 23.01 | 11246.96 |  | 12110.7 |  | 7.68
4.37-8-21 |  | заработная плата рабочих | руб. | 304.95 | 44.661 | 304.95 | 36.3066 | 0 | 7568.86 | 67.2969 | 7568.75 | 62.4964 | 0
4.37-8-21 |  | эксплуатация машин, | руб. | 377.86 | 55.339 | 534.98 | 63.6934 | 41.58 | 3678.1 | 32.7031 | 4541.95 | 37.5036 | 23.49
4.37-8-21 |  | в том числе заработная плата машинистов | руб. | 80.19 |  | 66.08 |  | -17.6 | 1990.32 |  | 1640.1 |  | -17.6
4.37-8-22 | 4.37-8-22 | Установка с подъемом на высоту до 3 м электролебедки тяговым усилием от 100 кН (10 тс) до 125 кН (12,5 тс) | 1 шт.
4.37-8-22 |  | Прямые затраты: | руб. | 908.95 |  | 1133.4 |  | 24.69 | 14416.6 |  | 15650.67 |  | 8.56
4.37-8-22 |  | заработная плата рабочих | руб. | 369.15 | 40.6128 | 369.15 | 32.5701 | 0 | 9162.3 | 63.5538 | 9162.17 | 58.5417 | 0
4.37-8-22 |  | эксплуатация машин, | руб. | 539.8 | 59.3872 | 764.25 | 67.4299 | 41.58 | 5254.3 | 36.4462 | 6488.5 | 41.4583 | 23.49
4.37-8-22 |  | в том числе заработная плата машинистов | руб. | 114.55 |  | 94.4 |  | -17.59 | 2843.13 |  | 2343 |  | -17.59
4.37-8-23 | 4.37-8-23 | Установка с подъемом на высоту до 3 м электролебедки тяговым усилием от 125 кН (12,5 тс) до 160 кН (16 тс) | 1 шт.
|  | Прямые затраты: | руб. | 1552,79 |  | 1672.22 |  | 7.69
4.37-8-23 |  | заработная плата рабочих | руб. | 535 | 34.4541 | 535 | 31.9934 | 0 | 13278.7 | - | 13278.5 | - | 0
|  | эксплуатация машин, | руб. | 1017,79 | 65.5459 | 1137.22 | 68.0066 | 11.73
|  | в том числе заработная плата машинистов | руб. | 133,53 |  | 80.54 |  | -39.68
4.37-8-24 | 4.37-8-24 | Добавлять на каждый следующий 1 м подъема свыше 3 м при установке электролебедки тяговым усилием до 12,5 кН (1,25 тс) (к норме и расценке 4.37-8-13) | 1 шт.
4.37-8-24 |  | Прямые затраты: | руб. | 1.71 |  | 1.71 |  | 0 | 42.44 |  | 42.49 |  | 0.12
4.37-8-24 |  | заработная плата рабочих | руб. | 1.71 | 100 | 1.71 | 100 | 0 | 42.44 | 100 | 42.49 | 100 | 0.12
4.37-8-25 | 4.37-8-25 | Добавлять на каждый следующий 1 м подъема свыше 3 м при установке электролебедки тяговым усилием от 12,5 кН (1,25 тс) до 15 кН (1,5 тс) (к норме и расценке 4.37-8-14) | 1 шт.
4.37-8-25 |  | Прямые затраты: | руб. | 2.03 |  | 2.03 |  | 0 | 50.38 |  | 50.46 |  | 0.16
4.37-8-25 |  | заработная плата рабочих | руб. | 2.03 | 100 | 2.03 | 100 | 0 | 50.38 | 100 | 50.46 | 100 | 0.16
4.37-8-26 | 4.37-8-26 | Добавлять на каждый следующий 1 м подъема свыше 3 м при установке электролебедки тяговым усилием от 15 кН (1,5 тс) до 20 кН (2 тс) (к норме и расценке 4.37-8-15) | 1 шт.
4.37-8-26 |  | Прямые затраты: | руб. | 2.35 |  | 2.35 |  | 0 | 58.33 |  | 58.43 |  | 0.17
4.37-8-26 |  | заработная плата рабочих | руб. | 2.35 | 100 | 2.35 | 100 | 0 | 58.33 | 100 | 58.43 | 100 | 0.17
4.37-8-27 | 4.37-8-27 | Добавлять на каждый следующий 1 м подъема свыше 3 м при установке электролебедки тяговым усилием от 20 кН (2 тс) до 25 кН (2,5 тс) (к норме и расценке 4.37-8-16) | 1 шт.
4.37-8-27 |  | Прямые затраты: | руб. | 2.89 |  | 2.89 |  | 0 | 71.73 |  | 71.7 |  | -0.04
4.37-8-27 |  | заработная плата рабочих | руб. | 2.89 | 100 | 2.89 | 100 | 0 | 71.73 | 100 | 71.7 | 100 | -0.04
4.37-8-28 | 4.37-8-28 | Добавлять на каждый следующий 1 м подъема свыше 3 м при установке электролебедки тяговым усилием от 25 кН (2,5 тс) до 32 кН (3,2 тс) (к норме и расценке 4.37-8-17) | 1 шт.
4.37-8-28 |  | Прямые затраты: | руб. | 3.53 |  | 3.53 |  | 0 | 87.61 |  | 87.64 |  | 0.03
4.37-8-28 |  | заработная плата рабочих | руб. | 3.53 | 100 | 3.53 | 100 | 0 | 87.61 | 100 | 87.64 | 100 | 0.03
4.37-8-29 | 4.37-8-29 | Добавлять на каждый следующий 1 м подъема свыше 3 м при установке электролебедки тяговым усилием от 32 кН (3,2 тс) до 50 кН (5 тс) (к норме и расценке 4.37-8-18) | 1 шт.
4.37-8-29 |  | Прямые затраты: | руб. | 5.03 |  | 5.03 |  | 0 | 124.84 |  | 124.82 |  | -0.02
4.37-8-29 |  | заработная плата рабочих | руб. | 5.03 | 100 | 5.03 | 100 | 0 | 124.84 | 100 | 124.82 | 100 | -0.02
4.37-8-30 | 4.37-8-30 | Добавлять на каждый следующий 1 м подъема свыше 3 м при установке электролебедки тяговым усилием от 50 кН (5 тс) до 70 кН (7 тс) (к норме и расценке 4.37-8-19) | 1 шт.
4.37-8-30 |  | Прямые затраты: | руб. | 6.53 |  | 6.53 |  | 0 | 162.07 |  | 162 |  | -0.04
4.37-8-30 |  | заработная плата рабочих | руб. | 6.53 | 100 | 6.53 | 100 | 0 | 162.07 | 100 | 162 | 100 | -0.04
4.37-8-31 | 4.37-8-31 | Добавлять на каждый следующий 1 м подъема свыше 3 м при установке электролебедки тяговым усилием от 70 кН (7 тс) до 80 кН (8 тс) (к норме и расценке 4.37-8-20) | 1 шт.
4.37-8-31 |  | Прямые затраты: | руб. | 7.17 |  | 7.17 |  | 0 | 177.96 |  | 177.93 |  | -0.02
4.37-8-31 |  | заработная плата рабочих | руб. | 7.17 | 100 | 7.17 | 100 | 0 | 177.96 | 100 | 177.93 | 100 | -0.02
4.37-8-32 | 4.37-8-32 | Добавлять на каждый следующий 1 м подъема свыше 3 м при установке электролебедки тяговым усилием от 80 кН (8 тс) до 100 кН (10 тс) (к норме и расценке 4.37-8-21) | 1 шт.
4.37-8-32 |  | Прямые затраты: | руб. | 8.67 |  | 8.67 |  | 0 | 215.19 |  | 215.11 |  | -0.04
4.37-8-32 |  | заработная плата рабочих | руб. | 8.67 | 100 | 8.67 | 100 | 0 | 215.19 | 100 | 215.11 | 100 | -0.04
4.37-8-33 | 4.37-8-33 | Добавлять на каждый следующий 1 м подъема свыше 3 м при установке электролебедки тяговым усилием от 100 кН (10 тс) до 125 кН (12,5 тс) (к норме и расценке 4.37-8-22) | 1 шт.
4.37-8-33 |  | Прямые затраты: | руб. | 10.16 |  | 10.17 |  | 0.1 | 252.17 |  | 252.29 |  | 0.05
4.37-8-33 |  | заработная плата рабочих | руб. | 10.16 | 100 | 10.17 | 100 | 0.1 | 252.17 | 100 | 252.29 | 100 | 0.05
4.37-8-34 | 4.37-8-34 | Добавлять на каждый следующий 1 м подъема свыше 3 м при установке электролебедки тяговым усилием от 125 кН (12,5 тс) до 160 кН (16 тс) (к норме и расценке 4.37-8-23) | 1 шт.
4.37-8-34 |  | Прямые затраты: | руб. | 11.77 |  | 11.77 |  | 0 | 292.13 |  | 292.13 |  | 0
4.37-8-34 |  | заработная плата рабочих | руб. | 11.77 | 100 | 11.77 | 100 | 0 | 292.13 | 100 | 292.13 | 100 | 0
4.37-8-35 | 4.37-8-35 | Снятие электролебедки тяговым усилием до 12,5 кН (1,25 тс) | 1 шт.
4.37-8-35 |  | Прямые затраты: | руб. | 154.07 |  | 203.45 |  | 32.05 | 2032.34 |  | 2303.85 |  | 13.36
4.37-8-35 |  | заработная плата рабочих | руб. | 35.31 | 22.9182 | 35.31 | 17.3556 | 0 | 876.39 | 43.1222 | 876.38 | 38.0398 | 0
4.37-8-35 |  | эксплуатация машин, | руб. | 118.76 | 77.0818 | 168.14 | 82.6444 | 41.58 | 1155.95 | 56.8778 | 1427.47 | 61.9602 | 23.49
4.37-8-35 |  | в том числе заработная плата машинистов | руб. | 25.2 |  | 20.77 |  | -17.58 | 625.46 |  | 515.46 |  | -17.59
4.37-8-36 | 4.37-8-36 | Снятие электролебедки тяговым усилием от 12,5 кН (1,25 тс) до 15 кН (1,5 тс) | 1 шт.
4.37-8-36 |  | Прямые затраты: | руб. | 154.07 |  | 203.45 |  | 32.05 | 2032.34 |  | 2303.85 |  | 13.36
4.37-8-36 |  | заработная плата рабочих | руб. | 35.31 | 22.9182 | 35.31 | 17.3556 | 0 | 876.39 | 43.1222 | 876.38 | 38.0398 | 0
4.37-8-36 |  | эксплуатация машин, | руб. | 118.76 | 77.0818 | 168.14 | 82.6444 | 41.58 | 1155.95 | 56.8778 | 1427.47 | 61.9602 | 23.49
4.37-8-36 |  | в том числе заработная плата машинистов | руб. | 25.2 |  | 20.77 |  | -17.58 | 625.46 |  | 515.46 |  | -17.59
4.37-8-37 | 4.37-8-37 | Снятие электролебедки тяговым усилием от 15 кН (1,5 тс) до 20 кН (2,0 тс) | 1 шт.
4.37-8-37 |  | Прямые затраты: | руб. | 154.07 |  | 203.45 |  | 32.05 | 2032.34 |  | 2303.85 |  | 13.36
4.37-8-37 |  | заработная плата рабочих | руб. | 35.31 | 22.9182 | 35.31 | 17.3556 | 0 | 876.39 | 43.1222 | 876.38 | 38.0398 | 0
4.37-8-37 |  | эксплуатация машин, | руб. | 118.76 | 77.0818 | 168.14 | 82.6444 | 41.58 | 1155.95 | 56.8778 | 1427.47 | 61.9602 | 23.49
4.37-8-37 |  | в том числе заработная плата машинистов | руб. | 25.2 |  | 20.77 |  | -17.58 | 625.46 |  | 515.46 |  | -17.59
4.37-8-38 | 4.37-8-38 | Снятие электролебедки тяговым усилием от 20 кН (2 тс) до 25 кН (2,5 тс) | 1 шт.
4.37-8-38 |  | Прямые затраты: | руб. | 156.21 |  | 205.59 |  | 31.61 | 2085.46 |  | 2356.97 |  | 13.02
4.37-8-38 |  | заработная плата рабочих | руб. | 37.45 | 23.9741 | 37.45 | 18.2159 | 0 | 929.51 | 44.571 | 929.5 | 39.4362 | 0
4.37-8-38 |  | эксплуатация машин, | руб. | 118.76 | 76.0259 | 168.14 | 81.7841 | 41.58 | 1155.95 | 55.429 | 1427.47 | 60.5638 | 23.49
4.37-8-38 |  | в том числе заработная плата машинистов | руб. | 25.2 |  | 20.77 |  | -17.58 | 625.46 |  | 515.46 |  | -17.59
4.37-8-39 | 4.37-8-39 | Снятие электролебедки тяговым усилием от 25 кН (2,5 тс) до 32 кН (3,2 тс) | 1 шт.
4.37-8-39 |  | Прямые затраты: | руб. | 158.35 |  | 207.73 |  | 31.18 | 2138.57 |  | 2410.08 |  | 12.7
4.37-8-39 |  | заработная плата рабочих | руб. | 39.59 | 25.0016 | 39.59 | 19.0584 | 0 | 982.62 | 45.9475 | 982.61 | 40.7708 | 0
4.37-8-39 |  | эксплуатация машин, | руб. | 118.76 | 74.9984 | 168.14 | 80.9416 | 41.58 | 1155.95 | 54.0525 | 1427.47 | 59.2292 | 23.49
4.37-8-39 |  | в том числе заработная плата машинистов | руб. | 25.2 |  | 20.77 |  | -17.58 | 625.46 |  | 515.46 |  | -17.59
4.37-8-40 | 4.37-8-40 | Снятие электролебедки тяговым усилием от 32 кН (3,2 тс) до 50 кН (5,0 тс) | 1 шт.
4.37-8-40 |  | Прямые затраты: | руб. | 179.84 |  | 233.71 |  | 29.95 | 2509.18 |  | 2805.42 |  | 11.81
4.37-8-40 |  | заработная плата рабочих | руб. | 50.29 | 27.9637 | 50.29 | 21.5181 | 0 | 1248.2 | 49.7453 | 1248.18 | 44.4917 | 0
4.37-8-40 |  | эксплуатация машин, | руб. | 129.55 | 72.0363 | 183.42 | 78.4819 | 41.58 | 1260.98 | 50.2547 | 1557.24 | 55.5083 | 23.49
4.37-8-40 |  | в том числе заработная плата машинистов | руб. | 27.49 |  | 22.66 |  | -17.57 | 682.3 |  | 562.32 |  | -17.58
4.37-8-41 | 4.37-8-41 | Снятие электролебедки тяговым усилием от 50 кН (5 тс) до 70 кН (7,0 тс) | 1 шт.
4.37-8-41 |  | Прямые затраты: | руб. | 361.92 |  | 474.15 |  | 31.01 | 4910.99 |  | 5528.15 |  | 12.57
4.37-8-41 |  | заработная плата рабочих | руб. | 92.02 | 25.4255 | 92.02 | 19.4074 | 0 | 2283.94 | 46.5067 | 2283.9 | 41.314 | 0
4.37-8-41 |  | эксплуатация машин, | руб. | 269.9 | 74.5745 | 382.13 | 80.5926 | 41.58 | 2627.05 | 53.4933 | 3244.25 | 58.686 | 23.49
4.37-8-41 |  | в том числе заработная плата машинистов | руб. | 57.27 |  | 47.2 |  | -17.58 | 1421.44 |  | 1171.5 |  | -17.58
4.37-8-42 | 4.37-8-42 | Снятие электролебедки тяговым усилием от 70 кН (7 тс) до 80 кН (8,0 тс) | 1 шт.
4.37-8-42 |  | Прямые затраты: | руб. | 369.41 |  | 481.64 |  | 30.38 | 5096.89 |  | 5714.05 |  | 12.11
4.37-8-42 |  | заработная плата рабочих | руб. | 99.51 | 26.9375 | 99.51 | 20.6607 | 0 | 2469.84 | 48.4578 | 2469.8 | 43.2233 | 0
4.37-8-42 |  | эксплуатация машин, | руб. | 269.9 | 73.0625 | 382.13 | 79.3393 | 41.58 | 2627.05 | 51.5422 | 3244.25 | 56.7767 | 23.49
4.37-8-42 |  | в том числе заработная плата машинистов | руб. | 57.27 |  | 47.2 |  | -17.58 | 1421.44 |  | 1171.5 |  | -17.58
4.37-8-43 | 4.37-8-43 | Снятие электролебедки тяговым усилием от 80 кН (8 тс) до 100 кН (10 тс) | 1 шт.
4.37-8-43 |  | Прямые затраты: | руб. | 516.96 |  | 674.08 |  | 30.39 | 7130.56 |  | 7994.36 |  | 12.11
4.37-8-43 |  | заработная плата рабочих | руб. | 139.1 | 26.9073 | 139.1 | 20.6355 | 0 | 3452.46 | 48.4178 | 3452.41 | 43.1856 | 0
4.37-8-43 |  | эксплуатация машин, | руб. | 377.86 | 73.0927 | 534.98 | 79.3645 | 41.58 | 3678.1 | 51.5822 | 4541.95 | 56.8144 | 23.49
4.37-8-43 |  | в том числе заработная плата машинистов | руб. | 80.19 |  | 66.08 |  | -17.6 | 1990.32 |  | 1640.1 |  | -17.6
4.37-8-44 | 4.37-8-44 | Снятие электролебедки тяговым усилием от 100 кН (10 тс) до 125 кН (12,5 тс) | 1 шт.
4.37-8-44 |  | Прямые затраты: | руб. | 678.71 |  | 894.18 |  | 31.75 | 9027.79 |  | 10212.51 |  | 13.12
4.37-8-44 |  | заработная плата рабочих | руб. | 160.5 | 23.6478 | 160.5 | 17.9494 | 0 | 3983.61 | 44.1261 | 3983.55 | 39.0066 | 0
4.37-8-44 |  | эксплуатация машин, | руб. | 518.21 | 76.3522 | 733.68 | 82.0506 | 41.58 | 5044.18 | 55.8739 | 6228.96 | 60.9934 | 23.49
4.37-8-44 |  | в том числе заработная плата машинистов | руб. | 109.97 |  | 90.62 |  | -17.6 | 2729.46 |  | 2249.28 |  | -17.59
4.37-8-45 | 4.37-8-45 | Снятие электролебедки тяговым усилием от 125 кН (12,5 тс) до 160 кН (16 тс) | 1 шт.
|  | Прямые затраты: | руб. | 1285,29 |  | 1404.72 |  | 9.29
4.37-8-45 |  | заработная плата рабочих | руб. | 267.5 | 20.8124 | 267.5 | 19.0429 | 0 | 6639.35 | - | 6639.25 | - | 0
|  | эксплуатация машин, |  | 1017,79 | 79.1876 | 1137.22 | 80.9571 | 11.73
|  | в том числе заработная плата машинистов |  | 133,53 |  | 80.54 |  | -39.68
4.37-8-46 | 4.37-8-46 | Снятие электролебедки тяговым усилием от 160 кН (16 тс) до 320 кН (32 тс) | 1 шт.
|  | Прямые затраты: | руб. | 1959,00 |  | 2083.4 |  | 6.35
4.37-8-46 |  | заработная плата рабочих | руб. | 898.8 | 45.8806 | 898.8 | 43.141 | 0 | 22308.22 | - | 22307.88 | - | 0
|  | эксплуатация машин, | руб. | 1060,20 | 54.1194 | 1184.6 | 56.859 | 11.73
|  | в том числе заработная плата машинистов | руб. | 139,10 |  | 83.9 |  | -39.68
4.37-8-47 | 4.37-8-47 | Снятие с высоты до 3 м электролебедки тяговым усилием до 12,5 кН (1,25 тс) | 1 шт.
4.37-8-47 |  | Прямые затраты: | руб. | 167.98 |  | 217.36 |  | 29.4 | 2377.59 |  | 2649.09 |  | 11.42
4.37-8-47 |  | заработная плата рабочих | руб. | 49.22 | 29.3011 | 49.22 | 22.6445 | 0 | 1221.64 | 51.3814 | 1221.62 | 46.1147 | 0
4.37-8-47 |  | эксплуатация машин, | руб. | 118.76 | 70.6989 | 168.14 | 77.3555 | 41.58 | 1155.95 | 48.6186 | 1427.47 | 53.8853 | 23.49
4.37-8-47 |  | в том числе заработная плата машинистов | руб. | 25.2 |  | 20.77 |  | -17.58 | 625.46 |  | 515.46 |  | -17.59
4.37-8-48 | 4.37-8-48 | Снятие с высоты до 3 м электролебедки тяговым усилием от 12,5 кН (1,25 тс) до 15 кН (1,5 тс) | 1 шт.
4.37-8-48 |  | Прямые затраты: | руб. | 167.98 |  | 217.36 |  | 29.4 | 2377.59 |  | 2649.09 |  | 11.42
4.37-8-48 |  | заработная плата рабочих | руб. | 49.22 | 29.3011 | 49.22 | 22.6445 | 0 | 1221.64 | 51.3814 | 1221.62 | 46.1147 | 0
4.37-8-48 |  | эксплуатация машин, | руб. | 118.76 | 70.6989 | 168.14 | 77.3555 | 41.58 | 1155.95 | 48.6186 | 1427.47 | 53.8853 | 23.49
4.37-8-48 |  | в том числе заработная плата машинистов | руб. | 25.2 |  | 20.77 |  | -17.58 | 625.46 |  | 515.46 |  | -17.59
4.37-8-49 | 4.37-8-49 | Снятие с высоты до 3 м электролебедки тяговым усилием от 15 кН (1,5 тс) до 20 кН (2,0 тс) | 1 шт.
4.37-8-49 |  | Прямые затраты: | руб. | 167.98 |  | 217.36 |  | 29.4 | 2377.59 |  | 2649.09 |  | 11.42
4.37-8-49 |  | заработная плата рабочих | руб. | 49.22 | 29.3011 | 49.22 | 22.6445 | 0 | 1221.64 | 51.3814 | 1221.62 | 46.1147 | 0
4.37-8-49 |  | эксплуатация машин, | руб. | 118.76 | 70.6989 | 168.14 | 77.3555 | 41.58 | 1155.95 | 48.6186 | 1427.47 | 53.8853 | 23.49
4.37-8-49 |  | в том числе заработная плата машинистов | руб. | 25.2 |  | 20.77 |  | -17.58 | 625.46 |  | 515.46 |  | -17.59
4.37-8-50 | 4.37-8-50 | Снятие с высоты до 3 м электролебедки тяговым усилием от 20 кН (2 тс) до 25 кН (2,5 тс) | 1 шт.
4.37-8-50 |  | Прямые затраты: | руб. | 171.19 |  | 220.57 |  | 28.85 | 2457.26 |  | 2728.76 |  | 11.05
4.37-8-50 |  | заработная плата рабочих | руб. | 52.43 | 30.6268 | 52.43 | 23.7702 | 0 | 1301.31 | 52.9578 | 1301.29 | 47.688 | 0
4.37-8-50 |  | эксплуатация машин, | руб. | 118.76 | 69.3732 | 168.14 | 76.2298 | 41.58 | 1155.95 | 47.0422 | 1427.47 | 52.312 | 23.49
4.37-8-50 |  | в том числе заработная плата машинистов | руб. | 25.2 |  | 20.77 |  | -17.58 | 625.46 |  | 515.46 |  | -17.59
4.37-8-51 | 4.37-8-51 | Снятие с высоты до 3 м электролебедки тяговым усилием от 25 кН (2,5 тс) до 32 кН (3,2 тс) | 1 шт.
4.37-8-51 |  | Прямые затраты: | руб. | 174.4 |  | 223.78 |  | 28.31 | 2536.93 |  | 2808.43 |  | 10.7
4.37-8-51 |  | заработная плата рабочих | руб. | 55.64 | 31.9037 | 55.64 | 24.8637 | 0 | 1380.98 | 54.4351 | 1380.96 | 49.172 | 0
4.37-8-51 |  | эксплуатация машин, | руб. | 118.76 | 68.0963 | 168.14 | 75.1363 | 41.58 | 1155.95 | 45.5649 | 1427.47 | 50.828 | 23.49
4.37-8-51 |  | в том числе заработная плата машинистов | руб. | 25.2 |  | 20.77 |  | -17.58 | 625.46 |  | 515.46 |  | -17.59
4.37-8-52 | 4.37-8-52 | Снятие с высоты до 3 м электролебедки тяговым усилием от 32 кН (3,2 тс) до 50 кН (5,0 тс) | 1 шт.
4.37-8-52 |  | Прямые затраты: | руб. | 200.17 |  | 254.04 |  | 26.91 | 3013.77 |  | 3310 |  | 9.83
4.37-8-52 |  | заработная плата рабочих | руб. | 70.62 | 35.28 | 70.62 | 27.7988 | 0 | 1752.79 | 58.1594 | 1752.76 | 52.9535 | 0
4.37-8-52 |  | эксплуатация машин, | руб. | 129.55 | 64.72 | 183.42 | 72.2012 | 41.58 | 1260.98 | 41.8406 | 1557.24 | 47.0465 | 23.49
4.37-8-52 |  | в том числе заработная плата машинистов | руб. | 27.49 |  | 22.66 |  | -17.57 | 682.3 |  | 562.32 |  | -17.58
4.37-8-53 | 4.37-8-53 | Снятие с высоты до 3 м электролебедки тяговым усилием от 50 кН (5 тс) до 70 кН (7,0 тс) | 1 шт.
4.37-8-53 |  | Прямые затраты: | руб. | 398.3 |  | 510.53 |  | 28.18 | 5813.94 |  | 6431.09 |  | 10.62
4.37-8-53 |  | заработная плата рабочих | руб. | 128.4 | 32.237 | 128.4 | 25.1503 | 0 | 3186.89 | 54.8146 | 3186.84 | 49.5537 | 0
4.37-8-53 |  | эксплуатация машин, | руб. | 269.9 | 67.763 | 382.13 | 74.8497 | 41.58 | 2627.05 | 45.1854 | 3244.25 | 50.4463 | 23.49
4.37-8-53 |  | в том числе заработная плата машинистов | руб. | 57.27 |  | 47.2 |  | -17.58 | 1421.44 |  | 1171.5 |  | -17.58
4.37-8-54 | 4.37-8-54 | Снятие с высоты до 3 м электролебедки тяговым усилием от 70 кН (7 тс) до 80 кН (8,0 тс) | 1 шт.
4.37-8-54 |  | Прямые затраты: | руб. | 409 |  | 521.23 |  | 27.44 | 6079.51 |  | 6696.66 |  | 10.15
4.37-8-54 |  | заработная плата рабочих | руб. | 139.1 | 34.0098 | 139.1 | 26.6869 | 0 | 3452.46 | 56.7885 | 3452.41 | 51.5542 | 0
4.37-8-54 |  | эксплуатация машин, | руб. | 269.9 | 65.9902 | 382.13 | 73.3131 | 41.58 | 2627.05 | 43.2115 | 3244.25 | 48.4458 | 23.49
4.37-8-54 |  | в том числе заработная плата машинистов | руб. | 57.27 |  | 47.2 |  | -17.58 | 1421.44 |  | 1171.5 |  | -17.58
4.37-8-55 | 4.37-8-55 | Снятие с высоты до 3 м электролебедки тяговым усилием от 80 кН (8 тс) до 100 кН (10 тс) | 1 шт.
4.37-8-55 |  | Прямые затраты: | руб. | 570.46 |  | 727.58 |  | 27.54 | 8458.43 |  | 9322.21 |  | 10.21
4.37-8-55 |  | заработная плата рабочих | руб. | 192.6 | 33.7622 | 192.6 | 26.4713 | 0 | 4780.33 | 56.5156 | 4780.26 | 51.2782 | 0
4.37-8-55 |  | эксплуатация машин, | руб. | 377.86 | 66.2378 | 534.98 | 73.5287 | 41.58 | 3678.1 | 43.4844 | 4541.95 | 48.7218 | 23.49
4.37-8-55 |  | в том числе заработная плата машинистов | руб. | 80.19 |  | 66.08 |  | -17.6 | 1990.32 |  | 1640.1 |  | -17.6
4.37-8-56 | 4.37-8-56 | Снятие с высоты до 3 м электролебедки тяговым усилием от 100 кН (10 тс) до 125 кН (12,5 тс) | 1 шт.
4.37-8-56 |  | Прямые затраты: | руб. | 742.91 |  | 958.38 |  | 29 | 10621.23 |  | 11805.93 |  | 11.15
4.37-8-56 |  | заработная плата рабочих | руб. | 224.7 | 30.2459 | 224.7 | 23.4458 | 0 | 5577.05 | 52.5085 | 5576.97 | 47.2387 | 0
4.37-8-56 |  | эксплуатация машин, | руб. | 518.21 | 69.7541 | 733.68 | 76.5542 | 41.58 | 5044.18 | 47.4915 | 6228.96 | 52.7613 | 23.49
4.37-8-56 |  | в том числе заработная плата машинистов | руб. | 109.97 |  | 90.62 |  | -17.6 | 2729.46 |  | 2249.28 |  | -17.59
4.37-8-57 | 4.37-8-57 | Снятие с высоты до 3 м электролебедки тяговым усилием от 125 кН (12,5 тс) до 160 кН (16 тс) | 1 шт.
|  | Прямые затраты: | руб. | 1732,95 |  | 1511.72 |  | -12.77
4.37-8-57 |  | заработная плата рабочих | руб. | 374.5 | 21.6105 | 374.5 | 24.7731 | 0 | 9295.09 | - | 9294.95 | - | 0
|  | эксплуатация машин, | руб. | 1358,45 | 78.3895 | 1137.22 | 75.2269 | -16.29
|  | в том числе заработная плата машинистов | руб. | 233,81 |  | 80.54 |  | -65.55
4.37-8-58 | 4.37-8-58 | Добавлять на каждый следующий 1 м свыше 3 м при снятии электролебедки тяговым усилием до 12,5 кН (1,25 тс) (к норме и расценке 4.37-8-47) | 1 шт.
4.37-8-58 |  | Прямые затраты: | руб. | 2.89 |  | 2.89 |  | 0 | 71.73 |  | 71.7 |  | -0.04
4.37-8-58 |  | заработная плата рабочих | руб. | 2.89 | 100 | 2.89 | 100 | 0 | 71.73 | 100 | 71.7 | 100 | -0.04
4.37-8-59 | 4.37-8-59 | Добавлять на каждый следующий 1 м свыше 3 м при снятии электролебедки тяговым усилием от 12,5 кН (1,25 тс) до 15 кН (1,5 тс) (к норме и расценке 4.37-8-48) | 1 шт.
4.37-8-59 |  | Прямые затраты: | руб. | 2.89 |  | 2.89 |  | 0 | 71.73 |  | 71.7 |  | -0.04
4.37-8-59 |  | заработная плата рабочих | руб. | 2.89 | 100 | 2.89 | 100 | 0 | 71.73 | 100 | 71.7 | 100 | -0.04
4.37-8-60 | 4.37-8-60 | Добавлять на каждый следующий 1 м свыше 3 м при снятии электролебедки тяговым усилием от 15 кН (1,5 тс) до 20 кН (2,0 тс) (к норме и расценке 4.37-8-49) | 1 шт.
4.37-8-60 |  | Прямые затраты: | руб. | 2.89 |  | 2.89 |  | 0 | 71.73 |  | 71.7 |  | -0.04
4.37-8-60 |  | заработная плата рабочих | руб. | 2.89 | 100 | 2.89 | 100 | 0 | 71.73 | 100 | 71.7 | 100 | -0.04
4.37-8-61 | 4.37-8-61 | Добавлять на каждый следующий 1 м свыше 3 м при снятии электролебедки тяговым усилием от 20 кН (2 тс) до 25 кН (2,5 тс) (к норме и расценке 4.37-8-50) | 1 шт.
4.37-8-61 |  | Прямые затраты: | руб. | 5.03 |  | 5.03 |  | 0 | 124.84 |  | 124.82 |  | -0.02
4.37-8-61 |  | заработная плата рабочих | руб. | 5.03 | 100 | 5.03 | 100 | 0 | 124.84 | 100 | 124.82 | 100 | -0.02
4.37-8-62 | 4.37-8-62 | Добавлять на каждый следующий 1 м свыше 3 м при снятии электролебедки тяговым усилием от 25 кН (2,5 тс) до 32 кН (3,2 тс) (к норме и расценке 4.37-8-51) | 1 шт.
4.37-8-62 |  | Прямые затраты: | руб. | 5.35 |  | 5.35 |  | 0 | 132.79 |  | 132.79 |  | 0
4.37-8-62 |  | заработная плата рабочих | руб. | 5.35 | 100 | 5.35 | 100 | 0 | 132.79 | 100 | 132.79 | 100 | 0
4.37-8-63 | 4.37-8-63 | Добавлять на каждый следующий 1 м свыше 3 м при снятии электролебедки тяговым усилием от 32 кН (3,2 тс) до 50 кН (5,0 тс) (к норме и расценке 4.37-8-52) | 1 шт.
4.37-8-63 |  | Прямые затраты: | руб. | 5.35 |  | 5.35 |  | 0 | 132.79 |  | 132.79 |  | 0
4.37-8-63 |  | заработная плата рабочих | руб. | 5.35 | 100 | 5.35 | 100 | 0 | 132.79 | 100 | 132.79 | 100 | 0
4.37-8-64 | 4.37-8-64 | Добавлять на каждый следующий 1 м свыше 3 м при снятии электролебедки тяговым усилием от 50 кН (5 тс) до 70 кН (7,0 тс) (к норме и расценке 4.37-8-53) | 1 шт.
4.37-8-64 |  | Прямые затраты: | руб. | 5.78 |  | 5.78 |  | 0 | 143.46 |  | 143.41 |  | -0.03
4.37-8-64 |  | заработная плата рабочих | руб. | 5.78 | 100 | 5.78 | 100 | 0 | 143.46 | 100 | 143.41 | 100 | -0.03
4.37-8-65 | 4.37-8-65 | Добавлять на каждый следующий 1 м свыше 3 м при снятии электролебедки тяговым усилием от 70 кН (7 тс) до 80 кН (8 тс) (к норме и расценке 4.37-8-54) | 1 шт.
4.37-8-65 |  | Прямые затраты: | руб. | 5.78 |  | 5.78 |  | 0 | 143.46 |  | 143.41 |  | -0.03
4.37-8-65 |  | заработная плата рабочих | руб. | 5.78 | 100 | 5.78 | 100 | 0 | 143.46 | 100 | 143.41 | 100 | -0.03
4.37-8-66 | 4.37-8-66 | Добавлять на каждый следующий 1 м свыше 3 м при снятии электролебедки тяговым усилием от 80 кН (8 тс) до 100 кН (10 тс) (к норме и расценке 4.37-8-55) | 1 шт.
4.37-8-66 |  | Прямые затраты: | руб. | 7.81 |  | 7.81 |  | 0 | 193.84 |  | 193.87 |  | 0.02
4.37-8-66 |  | заработная плата рабочих | руб. | 7.81 | 100 | 7.81 | 100 | 0 | 193.84 | 100 | 193.87 | 100 | 0.02
4.37-8-67 | 4.37-8-67 | Добавлять на каждый следующий 1 м свыше 3 м при снятии электролебедки тяговым усилием от 100 кН (10 тс) до 125 кН (12,5 тс) (к норме и расценке 4.37-8-56) | 1 шт.
4.37-8-67 |  | Прямые затраты: | руб. | 8.24 |  | 8.24 |  | 0 | 204.52 |  | 204.49 |  | -0.01
4.37-8-67 |  | заработная плата рабочих | руб. | 8.24 | 100 | 8.24 | 100 | 0 | 204.52 | 100 | 204.49 | 100 | -0.01
4.37-8-68 | 4.37-8-68 | Добавлять на каждый следующий 1 м свыше 3 м при снятии электролебедки тяговым усилием от 125 кН (12,5 тс) до 160 кН (16 тс) (к норме и расценке 4.37-8-57) | 1 шт.
4.37-8-68 |  | Прямые затраты: | руб. | 12.84 |  | 12.84 |  | 0 | 318.69 |  | 318.68 |  | 0
4.37-8-68 |  | заработная плата рабочих | руб. | 12.84 | 100 | 12.84 | 100 | 0 | 318.69 | 100 | 318.68 | 100 | 0

## _Таб. 4.37-8
Приложение 8.10.6
Проект норм и расценок в составе таблицы 4.37-8
Сборник 37. Оборудование общего назначения | [7 empty] | Сборник 37. Оборудование общего назначения
Отдел 1.2. Такелажные работы | [7 empty] | Отдел 1.2. Такелажные работы
Раздел 1.2.2. Установка и снятие талей и лебедок | [7 empty] | Раздел 1.2.2. Установка и снятие талей и лебедок
Таблица 37-8. Установка и снятие электролебедок | [7 empty] | Таблица 37-8. Установка и снятие электролебедок
Измеритель: 1 шт.
4.37-8-1 | Установка без подъема электролебедки тяговым усилием до 12,5 кН (1,25 тс) | [7 empty] | Установка без подъема электролебедки тяговым усилием до 12,5 кН (1,25 тс)
4.37-8-2 | Установка без подъема электролебедки тяговым усилием от 12,5 кН (1,25 тс) до 15 кН (1,5 тс) | [7 empty] | Установка без подъема электролебедки тяговым усилием от 12,5 кН (1,25 тс) до 15 кН (1,5 тс)
4.37-8-3 | Установка без подъема электролебедки тяговым усилием от 15 кН (1,5 тс) до 20 кН (2,0 тс) | [7 empty] | Установка без подъема электролебедки тяговым усилием от 15 кН (1,5 тс) до 20 кН (2,0 тс)
4.37-8-4 | Установка без подъема электролебедки тяговым усилием от 20 кН (2 тс) до 25 кН (2,5 тс) | [7 empty] | Установка без подъема электролебедки тяговым усилием от 20 кН (2 тс) до 25 кН (2,5 тс)
4.37-8-5 | Установка без подъема электролебедки тяговым усилием от 25 кН (2,5 тс) до 32 кН (3,2 тс) | [7 empty] | Установка без подъема электролебедки тяговым усилием от 25 кН (2,5 тс) до 32 кН (3,2 тс)
4.37-8-6 | Установка без подъема электролебедки тяговым усилием от 32 кН (3,2 тс) до 50 кН (5,0 тс) | [7 empty] | Установка без подъема электролебедки тяговым усилием от 32 кН (3,2 тс) до 50 кН (5,0 тс)
4.37-8-7 | Установка без подъема электролебедки тяговым усилием от 50 кН (5 тс) до 70 кН (7,0 тс) | [7 empty] | Установка без подъема электролебедки тяговым усилием от 50 кН (5 тс) до 70 кН (7,0 тс)
4.37-8-8 | Установка без подъема электролебедки тяговым усилием от 70 кН (7 тс) до 80 кН (8,0 тс) | [7 empty] | Установка без подъема электролебедки тяговым усилием от 70 кН (7 тс) до 80 кН (8,0 тс)
4.37-8-9 | Установка без подъема электролебедки тяговым усилием от 80 кН (8 тс) до 100 кН (10 тс) | [7 empty] | Установка без подъема электролебедки тяговым усилием от 80 кН (8 тс) до 100 кН (10 тс)
4.37-8-10 | Установка без подъема электролебедки тяговым усилием от 100 кН (10 тс) до 125 кН (12,5 тс) | [7 empty] | Установка без подъема электролебедки тяговым усилием от 100 кН (10 тс) до 125 кН (12,5 тс)
4.37-8-11 | Установка без подъема электролебедки тяговым усилием от 125 кН (1,25 тс) до 160 кН (16 тс) | [7 empty] | Установка без подъема электролебедки тяговым усилием от 125 кН (1,25 тс) до 160 кН (16 тс)
4.37-8-12 | Установка без подъема электролебедки тяговым усилием от 160 кН (16 тс) до 320 кН (32 тс) | [7 empty] | Установка без подъема электролебедки тяговым усилием от 160 кН (16 тс) до 320 кН (32 тс)
4.37-8-13 | Установка с подъемом на высоту до 3 м электролебедки тяговым усилием до 12,5 кН (1,25 тс) | [7 empty] | Установка с подъемом на высоту до 3 м электролебедки тяговым усилием до 12,5 кН (1,25 тс)
4.37-8-14 | Установка с подъемом на высоту до 3 м электролебедки тяговым усилием от 12,5 кН (1,25 тс) до 15 кН (1,5 тс) | [7 empty] | Установка с подъемом на высоту до 3 м электролебедки тяговым усилием от 12,5 кН (1,25 тс) до 15 кН (1,5 тс)
4.37-8-15 | Установка с подъемом на высоту до 3 м электролебедки тяговым усилием от 15 кН (1,5 тс) до 20 кН (2,0 тс) | [7 empty] | Установка с подъемом на высоту до 3 м электролебедки тяговым усилием от 15 кН (1,5 тс) до 20 кН (2,0 тс)
4.37-8-16 | Установка с подъемом на высоту до 3 м электролебедки тяговым усилием от 20 кН (2 тс) до 25 кН (2,5 тс) | [7 empty] | Установка с подъемом на высоту до 3 м электролебедки тяговым усилием от 20 кН (2 тс) до 25 кН (2,5 тс)
4.37-8-17 | Установка с подъемом на высоту до 3 м электролебедки тяговым усилием от 25 кН (2,5 тс) до 32 кН (3,2 тс) | [7 empty] | Установка с подъемом на высоту до 3 м электролебедки тяговым усилием от 25 кН (2,5 тс) до 32 кН (3,2 тс)
4.37-8-18 | Установка с подъемом на высоту до 3 м электролебедки тяговым усилием от 32 кН (3,2 тс) до 50 кН (5,0 тс) | [7 empty] | Установка с подъемом на высоту до 3 м электролебедки тяговым усилием от 32 кН (3,2 тс) до 50 кН (5,0 тс)
4.37-8-19 | Установка с подъемом на высоту до 3 м электролебедки тяговым усилием от 50 кН (5 тс) до 70 кН (7,0 тс) | [7 empty] | Установка с подъемом на высоту до 3 м электролебедки тяговым усилием от 50 кН (5 тс) до 70 кН (7,0 тс)
4.37-8-20 | Установка с подъемом на высоту до 3 м электролебедки тяговым усилием от 70 кН (7 тс) до 80 кН (8,0 тс) | [7 empty] | Установка с подъемом на высоту до 3 м электролебедки тяговым усилием от 70 кН (7 тс) до 80 кН (8,0 тс)
4.37-8-21 | Установка с подъемом на высоту до 3 м электролебедки тяговым усилием от 80 кН (8 тс) до 100 кН (10 тс) | [7 empty] | Установка с подъемом на высоту до 3 м электролебедки тяговым усилием от 80 кН (8 тс) до 100 кН (10 тс)
4.37-8-22 | Установка с подъемом на высоту до 3 м электролебедки тяговым усилием от 100 кН (10 тс) до 125 кН (12,5 тс) | [7 empty] | Установка с подъемом на высоту до 3 м электролебедки тяговым усилием от 100 кН (10 тс) до 125 кН (12,5 тс)
4.37-8-23 | Установка с подъемом на высоту до 3 м электролебедки тяговым усилием от 125 кН (12,5 тс) до 160 кН (16 тс) | [7 empty] | Установка с подъемом на высоту до 3 м электролебедки тяговым усилием от 125 кН (12,5 тс) до 160 кН (16 тс)
4.37-8-24 | Добавлять на каждый следующий 1 м подъема свыше 3 м при установке электролебедки тяговым усилием до 12,5 кН (1,25 тс) (к норме и расценке 4.37-8-13) | [7 empty] | Добавлять на каждый следующий 1 м подъема свыше 3 м при установке электролебедки тяговым усилием до 12,5 кН (1,25 тс) (к норме и расценке 4.37-8-13)
4.37-8-25 | Добавлять на каждый следующий 1 м подъема свыше 3 м при установке электролебедки тяговым усилием от 12,5 кН (1,25 тс) до 15 кН (1,5 тс) (к норме и расценке 4.37-8-14) | [7 empty] | Добавлять на каждый следующий 1 м подъема свыше 3 м при установке электролебедки тяговым усилием от 12,5 кН (1,25 тс) до 15 кН (1,5 тс) (к норме и расценке 4.37-8-14)
4.37-8-26 | Добавлять на каждый следующий 1 м подъема свыше 3 м при установке электролебедки тяговым усилием от 15 кН (1,5 тс) до 20 кН (2 тс) (к норме и расценке 4.37-8-15) | [7 empty] | Добавлять на каждый следующий 1 м подъема свыше 3 м при установке электролебедки тяговым усилием от 15 кН (1,5 тс) до 20 кН (2 тс) (к норме и расценке 4.37-8-15)
4.37-8-27 | Добавлять на каждый следующий 1 м подъема свыше 3 м при установке электролебедки тяговым усилием от 20 кН (2 тс) до 25 кН (2,5 тс) (к норме и расценке 4.37-8-16) | [7 empty] | Добавлять на каждый следующий 1 м подъема свыше 3 м при установке электролебедки тяговым усилием от 20 кН (2 тс) до 25 кН (2,5 тс) (к норме и расценке 4.37-8-16)
4.37-8-28 | Добавлять на каждый следующий 1 м подъема свыше 3 м при установке электролебедки тяговым усилием от 25 кН (2,5 тс) до 32 кН (3,2 тс) (к норме и расценке 4.37-8-17) | [7 empty] | Добавлять на каждый следующий 1 м подъема свыше 3 м при установке электролебедки тяговым усилием от 25 кН (2,5 тс) до 32 кН (3,2 тс) (к норме и расценке 4.37-8-17)
4.37-8-29 | Добавлять на каждый следующий 1 м подъема свыше 3 м при установке электролебедки тяговым усилием от 32 кН (3,2 тс) до 50 кН (5 тс) (к норме и расценке 4.37-8-18) | [7 empty] | Добавлять на каждый следующий 1 м подъема свыше 3 м при установке электролебедки тяговым усилием от 32 кН (3,2 тс) до 50 кН (5 тс) (к норме и расценке 4.37-8-18)
4.37-8-30 | Добавлять на каждый следующий 1 м подъема свыше 3 м при установке электролебедки тяговым усилием от 50 кН (5 тс) до 70 кН (7 тс) (к норме и расценке 4.37-8-19) | [7 empty] | Добавлять на каждый следующий 1 м подъема свыше 3 м при установке электролебедки тяговым усилием от 50 кН (5 тс) до 70 кН (7 тс) (к норме и расценке 4.37-8-19)
4.37-8-31 | Добавлять на каждый следующий 1 м подъема свыше 3 м при установке электролебедки тяговым усилием от 70 кН (7 тс) до 80 кН (8 тс) (к норме и расценке 4.37-8-20) | [7 empty] | Добавлять на каждый следующий 1 м подъема свыше 3 м при установке электролебедки тяговым усилием от 70 кН (7 тс) до 80 кН (8 тс) (к норме и расценке 4.37-8-20)
4.37-8-32 | Добавлять на каждый следующий 1 м подъема свыше 3 м при установке электролебедки тяговым усилием от 80 кН (8 тс) до 100 кН (10 тс) (к норме и расценке 4.37-8-21) | [7 empty] | Добавлять на каждый следующий 1 м подъема свыше 3 м при установке электролебедки тяговым усилием от 80 кН (8 тс) до 100 кН (10 тс) (к норме и расценке 4.37-8-21)
4.37-8-33 | Добавлять на каждый следующий 1 м подъема свыше 3 м при установке электролебедки тяговым усилием от 100 кН (10 тс) до 125 кН (12,5 тс) (к норме и расценке 4.37-8-22) | [7 empty] | Добавлять на каждый следующий 1 м подъема свыше 3 м при установке электролебедки тяговым усилием от 100 кН (10 тс) до 125 кН (12,5 тс) (к норме и расценке 4.37-8-22)
4.37-8-34 | Добавлять на каждый следующий 1 м подъема свыше 3 м при установке электролебедки тяговым усилием от 125 кН (12,5 тс) до 160 кН (16 тс) (к норме и расценке 4.37-8-23) | [7 empty] | Добавлять на каждый следующий 1 м подъема свыше 3 м при установке электролебедки тяговым усилием от 125 кН (12,5 тс) до 160 кН (16 тс) (к норме и расценке 4.37-8-23)
4.37-8-35 | Снятие электролебедки тяговым усилием до 12,5 кН (1,25 тс) | [7 empty] | Снятие электролебедки тяговым усилием до 12,5 кН (1,25 тс)
4.37-8-36 | Снятие электролебедки тяговым усилием от 12,5 кН (1,25 тс) до 15 кН (1,5 тс) | [7 empty] | Снятие электролебедки тяговым усилием от 12,5 кН (1,25 тс) до 15 кН (1,5 тс)
4.37-8-37 | Снятие электролебедки тяговым усилием от 15 кН (1,5 тс) до 20 кН (2,0 тс) | [7 empty] | Снятие электролебедки тяговым усилием от 15 кН (1,5 тс) до 20 кН (2,0 тс)
4.37-8-38 | Снятие электролебедки тяговым усилием от 20 кН (2 тс) до 25 кН (2,5 тс) | [7 empty] | Снятие электролебедки тяговым усилием от 20 кН (2 тс) до 25 кН (2,5 тс)
4.37-8-39 | Снятие электролебедки тяговым усилием от 25 кН (2,5 тс) до 32 кН (3,2 тс) | [7 empty] | Снятие электролебедки тяговым усилием от 25 кН (2,5 тс) до 32 кН (3,2 тс)
4.37-8-40 | Снятие электролебедки тяговым усилием от 32 кН (3,2 тс) до 50 кН (5,0 тс) | [7 empty] | Снятие электролебедки тяговым усилием от 32 кН (3,2 тс) до 50 кН (5,0 тс)
4.37-8-41 | Снятие электролебедки тяговым усилием от 50 кН (5 тс) до 70 кН (7,0 тс) | [7 empty] | Снятие электролебедки тяговым усилием от 50 кН (5 тс) до 70 кН (7,0 тс)
4.37-8-42 | Снятие электролебедки тяговым усилием от 70 кН (7 тс) до 80 кН (8,0 тс) | [7 empty] | Снятие электролебедки тяговым усилием от 70 кН (7 тс) до 80 кН (8,0 тс)
4.37-8-43 | Снятие электролебедки тяговым усилием от 80 кН (8 тс) до 100 кН (10 тс) | [7 empty] | Снятие электролебедки тяговым усилием от 80 кН (8 тс) до 100 кН (10 тс)
4.37-8-44 | Снятие электролебедки тяговым усилием от 100 кН (10 тс) до 125 кН (12,5 тс) | [7 empty] | Снятие электролебедки тяговым усилием от 100 кН (10 тс) до 125 кН (12,5 тс)
4.37-8-45 | Снятие электролебедки тяговым усилием от 125 кН (12,5 тс) до 160 кН (16 тс) | [7 empty] | Снятие электролебедки тяговым усилием от 125 кН (12,5 тс) до 160 кН (16 тс)
4.37-8-46 | Снятие электролебедки тяговым усилием от 160 кН (16 тс) до 320 кН (32 тс) | [7 empty] | Снятие электролебедки тяговым усилием от 160 кН (16 тс) до 320 кН (32 тс)
4.37-8-47 | Снятие с высоты до 3 м электролебедки тяговым усилием до 12,5 кН (1,25 тс) | [7 empty] | Снятие с высоты до 3 м электролебедки тяговым усилием до 12,5 кН (1,25 тс)
4.37-8-48 | Снятие с высоты до 3 м электролебедки тяговым усилием от 12,5 кН (1,25 тс) до 15 кН (1,5 тс) | [7 empty] | Снятие с высоты до 3 м электролебедки тяговым усилием от 12,5 кН (1,25 тс) до 15 кН (1,5 тс)
4.37-8-49 | Снятие с высоты до 3 м электролебедки тяговым усилием от 15 кН (1,5 тс) до 20 кН (2,0 тс) | [7 empty] | Снятие с высоты до 3 м электролебедки тяговым усилием от 15 кН (1,5 тс) до 20 кН (2,0 тс)
4.37-8-50 | Снятие с высоты до 3 м электролебедки тяговым усилием от 20 кН (2 тс) до 25 кН (2,5 тс) | [7 empty] | Снятие с высоты до 3 м электролебедки тяговым усилием от 20 кН (2 тс) до 25 кН (2,5 тс)
4.37-8-51 | Снятие с высоты до 3 м электролебедки тяговым усилием от 25 кН (2,5 тс) до 32 кН (3,2 тс) | [7 empty] | Снятие с высоты до 3 м электролебедки тяговым усилием от 25 кН (2,5 тс) до 32 кН (3,2 тс)
4.37-8-52 | Снятие с высоты до 3 м электролебедки тяговым усилием от 32 кН (3,2 тс) до 50 кН (5,0 тс) | [7 empty] | Снятие с высоты до 3 м электролебедки тяговым усилием от 32 кН (3,2 тс) до 50 кН (5,0 тс)
4.37-8-53 | Снятие с высоты до 3 м электролебедки тяговым усилием от 50 кН (5 тс) до 70 кН (7,0 тс) | [7 empty] | Снятие с высоты до 3 м электролебедки тяговым усилием от 50 кН (5 тс) до 70 кН (7,0 тс)
4.37-8-54 | Снятие с высоты до 3 м электролебедки тяговым усилием от 70 кН (7 тс) до 80 кН (8,0 тс) | [7 empty] | Снятие с высоты до 3 м электролебедки тяговым усилием от 70 кН (7 тс) до 80 кН (8,0 тс)
4.37-8-55 | Снятие с высоты до 3 м электролебедки тяговым усилием от 80 кН (8 тс) до 100 кН (10 тс) | [7 empty] | Снятие с высоты до 3 м электролебедки тяговым усилием от 80 кН (8 тс) до 100 кН (10 тс)
4.37-8-56 | Снятие с высоты до 3 м электролебедки тяговым усилием от 100 кН (10 тс) до 125 кН (12,5 тс) | [7 empty] | Снятие с высоты до 3 м электролебедки тяговым усилием от 100 кН (10 тс) до 125 кН (12,5 тс)
4.37-8-57 | Снятие с высоты до 3 м электролебедки тяговым усилием от 125 кН (12,5 тс) до 160 кН (16 тс) | [7 empty] | Снятие с высоты до 3 м электролебедки тяговым усилием от 125 кН (12,5 тс) до 160 кН (16 тс)
4.37-8-58 | Добавлять на каждый следующий 1 м свыше 3 м при снятии электролебедки тяговым усилием до 12,5 кН (1,25 тс) (к норме и расценке 4.37-8-47) | [7 empty] | Добавлять на каждый следующий 1 м свыше 3 м при снятии электролебедки тяговым усилием до 12,5 кН (1,25 тс) (к норме и расценке 4.37-8-47)
4.37-8-59 | Добавлять на каждый следующий 1 м свыше 3 м при снятии электролебедки тяговым усилием от 12,5 кН (1,25 тс) до 15 кН (1,5 тс) (к норме и расценке 4.37-8-48) | [7 empty] | Добавлять на каждый следующий 1 м свыше 3 м при снятии электролебедки тяговым усилием от 12,5 кН (1,25 тс) до 15 кН (1,5 тс) (к норме и расценке 4.37-8-48)
4.37-8-60 | Добавлять на каждый следующий 1 м свыше 3 м при снятии электролебедки тяговым усилием от 15 кН (1,5 тс) до 20 кН (2,0 тс) (к норме и расценке 4.37-8-49) | [7 empty] | Добавлять на каждый следующий 1 м свыше 3 м при снятии электролебедки тяговым усилием от 15 кН (1,5 тс) до 20 кН (2,0 тс) (к норме и расценке 4.37-8-49)
4.37-8-61 | Добавлять на каждый следующий 1 м свыше 3 м при снятии электролебедки тяговым усилием от 20 кН (2 тс) до 25 кН (2,5 тс) (к норме и расценке 4.37-8-50) | [7 empty] | Добавлять на каждый следующий 1 м свыше 3 м при снятии электролебедки тяговым усилием от 20 кН (2 тс) до 25 кН (2,5 тс) (к норме и расценке 4.37-8-50)
4.37-8-62 | Добавлять на каждый следующий 1 м свыше 3 м при снятии электролебедки тяговым усилием от 25 кН (2,5 тс) до 32 кН (3,2 тс) (к норме и расценке 4.37-8-51) | [7 empty] | Добавлять на каждый следующий 1 м свыше 3 м при снятии электролебедки тяговым усилием от 25 кН (2,5 тс) до 32 кН (3,2 тс) (к норме и расценке 4.37-8-51)
4.37-8-63 | Добавлять на каждый следующий 1 м свыше 3 м при снятии электролебедки тяговым усилием от 32 кН (3,2 тс) до 50 кН (5,0 тс) (к норме и расценке 4.37-8-52) | [7 empty] | Добавлять на каждый следующий 1 м свыше 3 м при снятии электролебедки тяговым усилием от 32 кН (3,2 тс) до 50 кН (5,0 тс) (к норме и расценке 4.37-8-52)
4.37-8-64 | Добавлять на каждый следующий 1 м свыше 3 м при снятии электролебедки тяговым усилием от 50 кН (5 тс) до 70 кН (7,0 тс) (к норме и расценке 4.37-8-53) | [7 empty] | Добавлять на каждый следующий 1 м свыше 3 м при снятии электролебедки тяговым усилием от 50 кН (5 тс) до 70 кН (7,0 тс) (к норме и расценке 4.37-8-53)
4.37-8-65 | Добавлять на каждый следующий 1 м свыше 3 м при снятии электролебедки тяговым усилием от 70 кН (7 тс) до 80 кН (8 тс) (к норме и расценке 4.37-8-54) | [7 empty] | Добавлять на каждый следующий 1 м свыше 3 м при снятии электролебедки тяговым усилием от 70 кН (7 тс) до 80 кН (8 тс) (к норме и расценке 4.37-8-54)
4.37-8-66 | Добавлять на каждый следующий 1 м свыше 3 м при снятии электролебедки тяговым усилием от 80 кН (8 тс) до 100 кН (10 тс) (к норме и расценке 4.37-8-55) | [7 empty] | Добавлять на каждый следующий 1 м свыше 3 м при снятии электролебедки тяговым усилием от 80 кН (8 тс) до 100 кН (10 тс) (к норме и расценке 4.37-8-55)
4.37-8-67 | Добавлять на каждый следующий 1 м свыше 3 м при снятии электролебедки тяговым усилием от 100 кН (10 тс) до 125 кН (12,5 тс) (к норме и расценке 4.37-8-56) | [7 empty] | Добавлять на каждый следующий 1 м свыше 3 м при снятии электролебедки тяговым усилием от 100 кН (10 тс) до 125 кН (12,5 тс) (к норме и расценке 4.37-8-56)
4.37-8-68 | Добавлять на каждый следующий 1 м свыше 3 м при снятии электролебедки тяговым усилием от 125 кН (12,5 тс) до 160 кН (16 тс) (к норме и расценке 4.37-8-57) | [7 empty] | Добавлять на каждый следующий 1 м свыше 3 м при снятии электролебедки тяговым усилием от 125 кН (12,5 тс) до 160 кН (16 тс) (к норме и расценке 4.37-8-57)
Состав работ:
4.37-8-1 4.37-8-12 | 1. Установка лебедки | [7 empty] | 1. Установка лебедки
| 2. Крепление лебедки | [7 empty] | 2. Крепление лебедки
| 3. Опробование лебедки | [7 empty] | 3. Опробование лебедки
4.37-8-13 4.37-8-23 | 1. Подъем лебедки | [7 empty] | 1. Подъем лебедки
| 2. Закрепление лебедки | [7 empty] | 2. Закрепление лебедки
| 3. Опробование лебедки | [7 empty] | 3. Опробование лебедки
4.37-8-24 4.37-8-34 | 1. Подъем лебедки | [7 empty] | 1. Подъем лебедки
4.37-8-35 4.37-8-46 | 1. Раскрепление лебедки | [7 empty] | 1. Раскрепление лебедки
| 2. Снятие лебедки | [7 empty] | 2. Снятие лебедки
4.37-8-47 4.37-8-57 | 1. Раскрепление лебедки | [7 empty] | 1. Раскрепление лебедки
| 2. Опускание лебедки | [7 empty] | 2. Опускание лебедки
4.37-8-58 4.37-8-68 | 1. Опускание лебедки | [7 empty] | 1. Опускание лебедки
Шифр ресурса | Наименование статей затрат, ресурсов | Ед. изм. | 4.37-8-1 | 4.37-8-2 | 4.37-8-3 | 4.37-8-4 | 4.37-8-5
| Прямые затраты: | руб. | 213.08 | 216.29 | 219.5 | 226.99 | 233.41
| заработная плата рабочих | руб. | 44.94 | 48.15 | 51.36 | 58.85 | 65.27
| эксплуатация машин | руб. | 168.14 | 168.14 | 168.14 | 168.14 | 168.14
| в том числе заработная плата машинистов | руб. | 20.77 | 20.77 | 20.77 | 20.77 | 20.77
| Затраты труда рабочих | чел.-ч | 4.2 | 4.5 | 4.8 | 5.5 | 6.1
Машины и механизмы
2.1-18-11 | Автомобили грузовые бортовые, грузоподъемность до 15 т | маш.-ч. | 1.1 | 1.1 | 1.1 | 1.1 | 1.1
Оборудование, не учтенное расценкой
0000000000 | Электролебедки | шт. | 1 | 1 | 1 | 1 | 1
продолжение таблицы 4.37-8
Шифр ресурса | Наименование статей затрат, ресурсов | Ед. изм. | 4.37-8-6 | 4.37-8-7 | 4.37-8-8 | 4.37-8-9 | 4.37-8-10
| Прямые затраты: | руб. | 273.3 | 526.58 | 542.63 | 754.33 | 1010.35
| заработная плата рабочих | руб. | 89.88 | 144.45 | 160.5 | 219.35 | 246.1
| эксплуатация машин | руб. | 183.42 | 382.13 | 382.13 | 534.98 | 764.25
| в том числе заработная плата машинистов | руб. | 22.66 | 47.2 | 47.2 | 66.08 | 94.4
| Затраты труда рабочих | чел.-ч | 8.4 | 13.5 | 15 | 20.5 | 23
Машины и механизмы
2.1-18-11 | Автомобили грузовые бортовые, грузоподъемность до 15 т | маш.-ч. | 1.2 | 2.5 | 2.5 | 3.5 | 5
Оборудование, не учтенное расценкой
0000000000 | Электролебедки | шт. | 1 | 1 | 1 | 1 | 1
продолжение таблицы 4.37-8
Шифр ресурса | Наименование статей затрат, ресурсов | Ед. изм. | 4.37-8-11 | 4.37-8-12 | 4.37-8-13 | 4.37-8-14 | 4.37-8-15
| Прямые затраты: | руб. | 1522.42 | 2564.9 | 223.78 | 230.2 | 238.76
| заработная плата рабочих | руб. | 385.2 | 1380.3 | 55.64 | 62.06 | 70.62
| эксплуатация машин | руб. | 1137.22 | 1184.6 | 168.14 | 168.14 | 168.14
| в том числе заработная плата машинистов | руб. | 80.54 | 83.9 | 20.77 | 20.77 | 20.77
| Затраты труда рабочих | чел.-ч | 36 | 129 | 5.2 | 5.8 | 6.6
Машины и механизмы
2.1-18-4 | Полуприцепы общего назначения, грузоподъемность до 15 т | маш.-ч. | 4.8 | 5 | 0 | 0 | 0
2.1-18-11 | Автомобили грузовые бортовые, грузоподъемность до 15 т | маш.-ч. | 0 | 0 | 1.1 | 1.1 | 1.1
2.1-2-13 | Тракторы колесные, мощность до 158 кВт (215 л.с.)* | маш.-ч. | 4.8 | 5 | 0 | 0 | 0
Оборудование, не учтенное расценкой
0000000000 | Электролебедки | шт. | 1 | 1 | 1 | 1 | 1
продолжение таблицы 4.37-8
Шифр ресурса | Наименование статей затрат, ресурсов | Ед. изм. | 4.37-8-16 | 4.37-8-17 | 4.37-8-18 | 4.37-8-19 | 4.37-8-20
| Прямые затраты: | руб. | 250.53 | 265.51 | 322.52 | 585.43 | 622.88
| заработная плата рабочих | руб. | 82.39 | 97.37 | 139.1 | 203.3 | 240.75
| эксплуатация машин | руб. | 168.14 | 168.14 | 183.42 | 382.13 | 382.13
| в том числе заработная плата машинистов | руб. | 20.77 | 20.77 | 22.66 | 47.2 | 47.2
| Затраты труда рабочих | чел.-ч | 7.7 | 9.1 | 13 | 19 | 22.5
Машины и механизмы
2.1-18-11 | Автомобили грузовые бортовые, грузоподъемность до 15 т | маш.-ч. | 1.1 | 1.1 | 1.2 | 2.5 | 2.5
Оборудование, не учтенное расценкой
0000000000 | Электролебедки | шт. | 1 | 1 | 1 | 1 | 1
продолжение таблицы 4.37-8
Шифр ресурса | Наименование статей затрат, ресурсов | Ед. изм. | 4.37-8-21 | 4.37-8-22 | 4.37-8-23 | 4.37-8-24 | 4.37-8-25
| Прямые затраты: | руб. | 839.93 | 1133.4 | 1672.22 | 1.71 | 2.03
| заработная плата рабочих | руб. | 304.95 | 369.15 | 535 | 1.71 | 2.03
| эксплуатация машин | руб. | 534.98 | 764.25 | 1137.22 | 0 | 0
| в том числе заработная плата машинистов | руб. | 66.08 | 94.4 | 80.54 | 0 | 0
| Затраты труда рабочих | чел.-ч | 28.5 | 34.5 | 50 | 0.16 | 0.19
Машины и механизмы
2.1-18-4 | Полуприцепы общего назначения, грузоподъемность до 15 т | маш.-ч. | 0 | 0 | 4.8 | 0 | 0
2.1-18-11 | Автомобили грузовые бортовые, грузоподъемность до 15 т | маш.-ч. | 3.5 | 5 | 0 | 0 | 0
2.1-2-13 | Тракторы колесные, мощность до 158 кВт (215 л.с.)* | маш.-ч. | 0 | 0 | 4.8 | 0 | 0
Оборудование, не учтенное расценкой
0000000000 | Электролебедки | шт. | 1 | 1 | 1 | 0 | 0
продолжение таблицы 4.37-8
Шифр ресурса | Наименование статей затрат, ресурсов | Ед. изм. | 4.37-8-26 | 4.37-8-27 | 4.37-8-28 | 4.37-8-29 | 4.37-8-30
| Прямые затраты: | руб. | 2.35 | 2.89 | 3.53 | 5.03 | 6.53
| заработная плата рабочих | руб. | 2.35 | 2.89 | 3.53 | 5.03 | 6.53
| Затраты труда рабочих | чел.-ч | 0.22 | 0.27 | 0.33 | 0.47 | 0.61
продолжение таблицы 4.37-8
Шифр ресурса | Наименование статей затрат, ресурсов | Ед. изм. | 4.37-8-31 | 4.37-8-32 | 4.37-8-33 | 4.37-8-34 | 4.37-8-35
| Прямые затраты: | руб. | 7.17 | 8.67 | 10.17 | 11.77 | 203.45
| заработная плата рабочих | руб. | 7.17 | 8.67 | 10.17 | 11.77 | 35.31
| эксплуатация машин | руб. | 0 | 0 | 0 | 0 | 168.14
| в том числе заработная плата машинистов | руб. | 0 | 0 | 0 | 0 | 20.77
| Затраты труда рабочих | чел.-ч | 0.67 | 0.81 | 0.95 | 1.1 | 3.3
Машины и механизмы
2.1-18-11 | Автомобили грузовые бортовые, грузоподъемность до 15 т | маш.-ч. | 0 | 0 | 0 | 0 | 1.1
продолжение таблицы 4.37-8
Шифр ресурса | Наименование статей затрат, ресурсов | Ед. изм. | 4.37-8-36 | 4.37-8-37 | 4.37-8-38 | 4.37-8-39 | 4.37-8-40
| Прямые затраты: | руб. | 203.45 | 203.45 | 205.59 | 207.73 | 233.71
| заработная плата рабочих | руб. | 35.31 | 35.31 | 37.45 | 39.59 | 50.29
| эксплуатация машин | руб. | 168.14 | 168.14 | 168.14 | 168.14 | 183.42
| в том числе заработная плата машинистов | руб. | 20.77 | 20.77 | 20.77 | 20.77 | 22.66
| Затраты труда рабочих | чел.-ч | 3.3 | 3.3 | 3.5 | 3.7 | 4.7
Машины и механизмы
2.1-18-11 | Автомобили грузовые бортовые, грузоподъемность до 15 т | маш.-ч. | 1.1 | 1.1 | 1.1 | 1.1 | 1.2
продолжение таблицы 4.37-8
Шифр ресурса | Наименование статей затрат, ресурсов | Ед. изм. | 4.37-8-41 | 4.37-8-42 | 4.37-8-43 | 4.37-8-44 | 4.37-8-45
| Прямые затраты: | руб. | 474.15 | 481.64 | 674.08 | 894.18 | 1404.72
| заработная плата рабочих | руб. | 92.02 | 99.51 | 139.1 | 160.5 | 267.5
| эксплуатация машин | руб. | 382.13 | 382.13 | 534.98 | 733.68 | 1137.22
| в том числе заработная плата машинистов | руб. | 47.2 | 47.2 | 66.08 | 90.62 | 80.54
| Затраты труда рабочих | чел.-ч | 8.6 | 9.3 | 13 | 15 | 25
Машины и механизмы
2.1-18-4 | Полуприцепы общего назначения, грузоподъемность до 15 т | маш.-ч. | 0 | 0 | 0 | 0 | 4.8
2.1-18-11 | Автомобили грузовые бортовые, грузоподъемность до 15 т | маш.-ч. | 2.5 | 2.5 | 3.5 | 4.8 | 0
2.1-2-13 | Тракторы колесные, мощность до 158 кВт (215 л.с.)* | маш.-ч. | 0 | 0 | 0 | 0 | 4.8
продолжение таблицы 4.37-8
Шифр ресурса | Наименование статей затрат, ресурсов | Ед. изм. | 4.37-8-46 | 4.37-8-47 | 4.37-8-48 | 4.37-8-49 | 4.37-8-50
| Прямые затраты: | руб. | 2083.4 | 217.36 | 217.36 | 217.36 | 220.57
| заработная плата рабочих | руб. | 898.8 | 49.22 | 49.22 | 49.22 | 52.43
| эксплуатация машин | руб. | 1184.6 | 168.14 | 168.14 | 168.14 | 168.14
| в том числе заработная плата машинистов | руб. | 83.9 | 20.77 | 20.77 | 20.77 | 20.77
| Затраты труда рабочих | чел.-ч | 84 | 4.6 | 4.6 | 4.6 | 4.9
Машины и механизмы
2.1-18-4 | Полуприцепы общего назначения, грузоподъемность до 15 т | маш.-ч. | 5 | 0 | 0 | 0 | 0
2.1-18-11 | Автомобили грузовые бортовые, грузоподъемность до 15 т | маш.-ч. | 0 | 1.1 | 1.1 | 1.1 | 1.1
2.1-2-13 | Тракторы колесные, мощность до 158 кВт (215 л.с.)* | маш.-ч. | 5 | 0 | 0 | 0 | 0
продолжение таблицы 4.37-8
Шифр ресурса | Наименование статей затрат, ресурсов | Ед. изм. | 4.37-8-51 | 4.37-8-52 | 4.37-8-53 | 4.37-8-54 | 4.37-8-55
| Прямые затраты: | руб. | 223.78 | 254.04 | 510.53 | 521.23 | 727.58
| заработная плата рабочих | руб. | 55.64 | 70.62 | 128.4 | 139.1 | 192.6
| эксплуатация машин | руб. | 168.14 | 183.42 | 382.13 | 382.13 | 534.98
| в том числе заработная плата машинистов | руб. | 20.77 | 22.66 | 47.2 | 47.2 | 66.08
| Затраты труда рабочих | чел.-ч | 5.2 | 6.6 | 12 | 13 | 18
Машины и механизмы
2.1-18-11 | Автомобили грузовые бортовые, грузоподъемность до 15 т | маш.-ч. | 1.1 | 1.2 | 2.5 | 2.5 | 3.5
продолжение таблицы 4.37-8
Шифр ресурса | Наименование статей затрат, ресурсов | Ед. изм. | 4.37-8-56 | 4.37-8-57 | 4.37-8-58 | 4.37-8-59 | 4.37-8-60
| Прямые затраты: | руб. | 958.38 | 1511.72 | 2.89 | 2.89 | 2.89
| заработная плата рабочих | руб. | 224.7 | 374.5 | 2.89 | 2.89 | 2.89
| эксплуатация машин | руб. | 733.68 | 1137.22 | 0 | 0 | 0
| в том числе заработная плата машинистов | руб. | 90.62 | 80.54 | 0 | 0 | 0
| Затраты труда рабочих | чел.-ч | 21 | 35 | 0.27 | 0.27 | 0.27
Машины и механизмы
2.1-18-4 | Полуприцепы общего назначения, грузоподъемность до 15 т | маш.-ч. | 0 | 4.8 | 0 | 0 | 0
2.1-18-11 | Автомобили грузовые бортовые, грузоподъемность до 15 т | маш.-ч. | 4.8 | 0 | 0 | 0 | 0
2.1-2-13 | Тракторы колесные, мощность до 158 кВт (215 л.с.)* | маш.-ч. | 0 | 4.8 | 0 | 0 | 0
продолжение таблицы 4.37-8
Шифр ресурса | Наименование статей затрат, ресурсов | Ед. изм. | 4.37-8-61 | 4.37-8-62 | 4.37-8-63 | 4.37-8-64 | 4.37-8-65
| Прямые затраты: | руб. | 5.03 | 5.35 | 5.35 | 5.78 | 5.78
| заработная плата рабочих | руб. | 5.03 | 5.35 | 5.35 | 5.78 | 5.78
| Затраты труда рабочих | чел.-ч | 0.47 | 0.5 | 0.5 | 0.54 | 0.54
окончание таблицы 4.37-8
Шифр ресурса | Наименование статей затрат, ресурсов |  |  | Ед. изм. | 4.37-8-66 | 4.37-8-67 | 4.37-8-68
| Прямые затраты: |  |  | руб. | 7.81 | 8.24 | 12.84
| заработная плата рабочих |  |  | руб. | 7.81 | 8.24 | 12.84
| Затраты труда рабочих | чел.-ч | чел.-ч | чел.-ч | 0.73 | 0.77 | 1.2
* - ресурс 2.1-2-13 "Тракторы колесные, мощность до 158 кВт (215 л.с.)" включен в ТСН-2001.2 Дополнением 65. На Дополнение 58 к ТСН-2001 сметная цена эксплуатации машины не определена.

## Таблица ТСН (hidden)
Шифр ресурса | Наименование статей затрат, ресурсов | Ед. изм. | 4.37-8-1 | 4.37-8-2 | 4.37-8-3 | 4.37-8-4 | 4.37-8-5 | 4.37-8-6 | 4.37-8-7 | 4.37-8-8 | 4.37-8-9 | 4.37-8-10 | 4.37-8-11 | 4.37-8-12 | 4.37-8-13 | 4.37-8-14 | 4.37-8-15 | 4.37-8-16 | 4.37-8-17 | 4.37-8-18 | 4.37-8-19 | 4.37-8-20 | 4.37-8-21 | 4.37-8-22 | 4.37-8-23 | 4.37-8-24 | 4.37-8-25 | 4.37-8-26 | 4.37-8-27 | 4.37-8-28 | 4.37-8-29 | 4.37-8-30 | 4.37-8-31 | 4.37-8-32 | 4.37-8-33 | 4.37-8-34 | 4.37-8-35 | 4.37-8-36 | 4.37-8-37 | 4.37-8-38 | 4.37-8-39 | 4.37-8-40 | 4.37-8-41 | 4.37-8-42 | 4.37-8-43 | 4.37-8-44 | 4.37-8-45 | 4.37-8-46 | 4.37-8-47 | 4.37-8-48 | 4.37-8-49 | 4.37-8-50 | 4.37-8-51 | 4.37-8-52 | 4.37-8-53 | 4.37-8-54 | 4.37-8-55 | 4.37-8-56 | 4.37-8-57 | 4.37-8-58 | 4.37-8-59 | 4.37-8-60 | 4.37-8-61 | 4.37-8-62 | 4.37-8-63 | 4.37-8-64 | 4.37-8-65 | 4.37-8-66 | 4.37-8-67 | 4.37-8-68
| Прямые затраты: | руб. | 213.08 | 216.29 | 219.5 | 226.99 | 233.41 | 273.3 | 526.58 | 542.63 | 754.33 | 1010.35 | - | - | 223.78 | 230.2 | 238.76 | 250.53 | 265.51 | 322.52 | 585.43 | 622.88 | 839.93 | 1133.4 | - | 1.71 | 2.03 | 2.35 | 2.89 | 3.53 | 5.03 | 6.53 | 7.17 | 8.67 | 10.17 | 11.77 | 203.45 | 203.45 | 203.45 | 205.59 | 207.73 | 233.71 | 474.15 | 481.64 | 674.08 | 894.18 | - | - | 217.36 | 217.36 | 217.36 | 220.57 | 223.78 | 254.04 | 510.53 | 521.23 | 727.58 | 958.38 | - | 2.89 | 2.89 | 2.89 | 5.03 | 5.35 | 5.35 | 5.78 | 5.78 | 7.81 | 8.24 | 12.84
| заработная плата рабочих | руб. | 44.94 | 48.15 | 51.36 | 58.85 | 65.27 | 89.88 | 144.45 | 160.5 | 219.35 | 246.1 | 385.2 | 1380.3 | 55.64 | 62.06 | 70.62 | 82.39 | 97.37 | 139.1 | 203.3 | 240.75 | 304.95 | 369.15 | 535 | 1.71 | 2.03 | 2.35 | 2.89 | 3.53 | 5.03 | 6.53 | 7.17 | 8.67 | 10.17 | 11.77 | 35.31 | 35.31 | 35.31 | 37.45 | 39.59 | 50.29 | 92.02 | 99.51 | 139.1 | 160.5 | 267.5 | 898.8 | 49.22 | 49.22 | 49.22 | 52.43 | 55.64 | 70.62 | 128.4 | 139.1 | 192.6 | 224.7 | 374.5 | 2.89 | 2.89 | 2.89 | 5.03 | 5.35 | 5.35 | 5.78 | 5.78 | 7.81 | 8.24 | 12.84
| эксплуатация машин, | руб. | 168.14 | 168.14 | 168.14 | 168.14 | 168.14 | 183.42 | 382.13 | 382.13 | 534.98 | 764.25 | - | - | 168.14 | 168.14 | 168.14 | 168.14 | 168.14 | 183.42 | 382.13 | 382.13 | 534.98 | 764.25 | - | 0 | 0 | 0 | 0 | 0 | 0 | 0 | 0 | 0 | 0 | 0 | 168.14 | 168.14 | 168.14 | 168.14 | 168.14 | 183.42 | 382.13 | 382.13 | 534.98 | 733.68 | - | - | 168.14 | 168.14 | 168.14 | 168.14 | 168.14 | 183.42 | 382.13 | 382.13 | 534.98 | 733.68 | - | 0 | 0 | 0 | 0 | 0 | 0 | 0 | 0 | 0 | 0 | 0
| в том числе заработная плата машинистов | руб. | 20.77 | 20.77 | 20.77 | 20.77 | 20.77 | 22.66 | 47.2 | 47.2 | 66.08 | 94.4 | - | - | 20.77 | 20.77 | 20.77 | 20.77 | 20.77 | 22.66 | 47.2 | 47.2 | 66.08 | 94.4 | - | 0 | 0 | 0 | 0 | 0 | 0 | 0 | 0 | 0 | 0 | 0 | 20.77 | 20.77 | 20.77 | 20.77 | 20.77 | 22.66 | 47.2 | 47.2 | 66.08 | 90.62 | - | - | 20.77 | 20.77 | 20.77 | 20.77 | 20.77 | 22.66 | 47.2 | 47.2 | 66.08 | 90.62 | - | 0 | 0 | 0 | 0 | 0 | 0 | 0 | 0 | 0 | 0 | 0
| Затраты труда рабочих | чел.-ч | 4.2 | 4.5 | 4.8 | 5.5 | 6.1 | 8.4 | 13.5 | 15 | 20.5 | 23 | 36 | 129 | 5.2 | 5.8 | 6.6 | 7.7 | 9.1 | 13 | 19 | 22.5 | 28.5 | 34.5 | 50 | 0.16 | 0.19 | 0.22 | 0.27 | 0.33 | 0.47 | 0.61 | 0.67 | 0.81 | 0.95 | 1.1 | 3.3 | 3.3 | 3.3 | 3.5 | 3.7 | 4.7 | 8.6 | 9.3 | 13 | 15 | 25 | 84 | 4.6 | 4.6 | 4.6 | 4.9 | 5.2 | 6.6 | 12 | 13 | 18 | 21 | 35 | 0.27 | 0.27 | 0.27 | 0.47 | 0.5 | 0.5 | 0.54 | 0.54 | 0.73 | 0.77 | 1.2
Машины и механизмы
2.1-18-4 | Полуприцепы общего назначения, грузоподъемность до 15 т | маш.-ч. | 0 | 0 | 0 | 0 | 0 | 0 | 0 | 0 | 0 | 0 | 4.8 | 5 | 0 | 0 | 0 | 0 | 0 | 0 | 0 | 0 | 0 | 0 | 4.8 | 0 | 0 | 0 | 0 | 0 | 0 | 0 | 0 | 0 | 0 | 0 | 0 | 0 | 0 | 0 | 0 | 0 | 0 | 0 | 0 | 0 | 4.8 | 5 | 0 | 0 | 0 | 0 | 0 | 0 | 0 | 0 | 0 | 0 | 4.8 | 0 | 0 | 0 | 0 | 0 | 0 | 0 | 0 | 0 | 0 | 0
2.1-18-11 | Автомобили грузовые бортовые, грузоподъемность до 15 т | маш.-ч. | 1.1 | 1.1 | 1.1 | 1.1 | 1.1 | 1.2 | 2.5 | 2.5 | 3.5 | 5 | 0 | 0 | 1.1 | 1.1 | 1.1 | 1.1 | 1.1 | 1.2 | 2.5 | 2.5 | 3.5 | 5 | 0 | 0 | 0 | 0 | 0 | 0 | 0 | 0 | 0 | 0 | 0 | 0 | 1.1 | 1.1 | 1.1 | 1.1 | 1.1 | 1.2 | 2.5 | 2.5 | 3.5 | 4.8 | 0 | 0 | 1.1 | 1.1 | 1.1 | 1.1 | 1.1 | 1.2 | 2.5 | 2.5 | 3.5 | 4.8 | 0 | 0 | 0 | 0 | 0 | 0 | 0 | 0 | 0 | 0 | 0 | 0
| Тракторы на пневмоколесном ходу, мощность 158 кВт (215 л.с.) | маш.-ч. | 0 | 0 | 0 | 0 | 0 | 0 | 0 | 0 | 0 | 0 | 4.8 | 5 | 0 | 0 | 0 | 0 | 0 | 0 | 0 | 0 | 0 | 0 | 4.8 | 0 | 0 | 0 | 0 | 0 | 0 | 0 | 0 | 0 | 0 | 0 | 0 | 0 | 0 | 0 | 0 | 0 | 0 | 0 | 0 | 0 | 4.8 | 5 | 0 | 0 | 0 | 0 | 0 | 0 | 0 | 0 | 0 | 0 | 4.8 | 0 | 0 | 0 | 0 | 0 | 0 | 0 | 0 | 0 | 0 | 0
Оборудование, не учтенное расценкой
0000000000 | Электролебедки | шт. | 1 | 1 | 1 | 1 | 1 | 1 | 1 | 1 | 1 | 1 | 1 | 1 | 1 | 1 | 1 | 1 | 1 | 1 | 1 | 1 | 1 | 1 | 1 | 0 | 0 | 0 | 0 | 0 | 0 | 0 | 0 | 0 | 0 | 0 | 0 | 0 | 0 | 0 | 0 | 0 | 0 | 0 | 0 | 0 | 0 | 0 | 0 | 0 | 0 | 0 | 0 | 0 | 0 | 0 | 0 | 0 | 0 | 0 | 0 | 0 | 0 | 0 | 0 | 0 | 0 | 0 | 0 | 0