## 3.6.4_ТЛ
Приложение 3.6.4
Сметные расчеты затрат
к расценкам в составе проекта таблицы ТСН-2001.4.3-4 «Перегружатели мостовые грейферные»

## 4.3-4-1
Сборник 3. Подъемно-транспортное оборудование | [7 empty] | Сборник 3. Подъемно-транспортное оборудование
Отдел 1. Подъемно-транспортные механизмы прерывного действия | [7 empty] | Отдел 1. Подъемно-транспортные механизмы прерывного действия
Раздел 3. Перегрузочные краны | [7 empty] | Раздел 3. Перегрузочные краны
Таблица 3-4 Перегружатели мостовые грейферные | [7 empty] | Таблица 3-4 Перегружатели мостовые грейферные
СМЕТНЫЙ РАСЧЕТ ЗАТРАТ
4.3-4-1 | Монтаж перегружателя мостового электрического грейферного грузоподъемностью 40 т, пролетом 76,2 м | [7 empty] | Монтаж перегружателя мостового электрического грейферного грузоподъемностью 40 т, пролетом 76,2 м
0
Состав работ: | [8 empty] | 0
| 1. Монтаж ходовых балансирных тележек | [7 empty] | 1. Монтаж ходовых балансирных тележек
| 2. Монтаж редуктора механизма передвижения крана | [7 empty] | 2. Монтаж редуктора механизма передвижения крана
| 3. Монтаж опор | [7 empty] | 3. Монтаж опор
| 4. Сборка моста из отдельных элементов | [7 empty] | 4. Сборка моста из отдельных элементов
| 5. Сборка из отдельных элементов грейферной тележки и установка ее на мост | [7 empty] | 5. Сборка из отдельных элементов грейферной тележки и установка ее на мост
| 6. Подъем моста гидравлическими домкратами | [7 empty] | 6. Подъем моста гидравлическими домкратами
| 7. Сборка опор с мостом | [7 empty] | 7. Сборка опор с мостом
| 8. Установка рельсов под грейферную тележку | [7 empty] | 8. Установка рельсов под грейферную тележку
| 9. Монтаж кабины управления | [7 empty] | 9. Монтаж кабины управления
| 10. Сборка и установка грейфера | [7 empty] | 10. Сборка и установка грейфера
| 11. Испытание перегружателя вхолостую и под нагрузкой | [7 empty] | 11. Испытание перегружателя вхолостую и под нагрузкой
0
Измеритель: 1 шт.
Шифр по ТСН-2001 | Наименование ресурсов | Ед. изм. | Сметная норма | В базисном уровне цен по состоянию на 01.01.2000 г., руб. |  | В текущем уровне цен по состоянию на Декабрь 2020 г., руб.
|  |  |  | цена | стоимость | цена | стоимость
1 | 2 | 3 | 4 | 5 | 6 | 7 | 8
| Прямые затраты: | руб. |  |  | - |  | -
| заработная плата рабочих | руб. |  |  | 287443.75 |  | 7134458.4
| эксплуатация машин, | руб. |  |  | - |  | -
| в том числе заработная плата машинистов | руб. |  |  | - |  | -
| материальные ресурсы | руб. |  |  | - |  | -
Затраты труда и заработная плата
| Разряд 4,6 | чел.-ч | 20905 | 13.75 | 287443.75 | 341.28 | 7134458.4
| Итого |  | 20905 |  | 287443.75 |  | 7134458.4
Эксплуатация машин и механизмов
2.1-4-34 | Лебедки электрические, грузоподъемность до 5 т | маш.-ч. | 814 | 8.05 | 6552.7 | 30.59 | 24900.26
| ЗПМ |  |  | 0.42 | 341.88 | 10.42 | 8481.88
2.1-4-46 | Домкраты гидравлические, грузоподъемность до 200 т | маш.-ч. | 1023 | 1.03 | 1053.69 | 5.73 | 5861.79
| ЗПМ |  |  | 0.09 | 92.07 | 2.23 | 2281.29
2.1-10-2 | Компрессоры автомобильные, производительность более 5 м3/мин | маш.-ч. | 32.4 | 115.43 | 3739.93 | 1186.62 | 38446.49
| ЗПМ |  |  | 22.64 | 733.54 | 561.92 | 18206.21
2.1-13-14 | Аппараты сварочные постоянного тока (выпрямители) для ручной дуговой сварки, сварочный ток до 500 А | маш.-ч. | 3469 | 6.15 | 21334.35 | 55.1 | 191141.9
| ЗПМ |  |  | 0.02 | 69.38 | 0.5 | 1734.5
2.1-13-16 | Аппараты для газовой сварки и резки | маш.-ч. | 477.6 | 1.09 | 520.58 | 6.5 | 3104.4
| ЗПМ |  |  | 0.09 | 42.98 | 2.23 | 1065.05
2.1-16-2 | Платформы широкой колеи, грузоподъемность до 71 т | маш.-ч. | 194 | 17.62 | 3418.28 | 170.39 | 33055.66
| ЗПМ |  |  | 2.04 | 395.76 | 50.63 | 9822.22
2.1-17-58 | Горны | маш.-ч. | 35.3 | 14.26 | 503.38 | 122.64 | 4329.19
2.1-18-11 | Автомобили грузовые бортовые, грузоподъемность до 15 т | маш.-ч. | 72.4 | 152.85 | 11066.34 | 1297.7 | 93953.48
| ЗПМ |  |  | 18.88 | 1366.91 | 468.6 | 33926.64
2.1-30-12 | Машины сверлильные пневматические | маш.-ч. | 29.4 | 0.96 | 28.22 | 2.81 | 82.61
| ЗПМ |  |  | 0.03 | 0.88 | 0.74 | 21.76
2.1-30-13 | Поддержки для переносных перфораторов пневматических | маш.-ч. | 35.3 | 2.31 | 81.54 | 18.62 | 657.29
| ЗПМ |  |  | 0.3 | 10.59 | 7.45 | 262.99
2.1-30-36 | Станки токарно-винторезные | маш.-ч. | 290 | 22.74 | 6594.6 | 415.01 | 120352.9
| ЗПМ |  |  | 15.8 | 4582 | 392.16 | 113726.4
| Молоток клепальный/Молотки клепальные | маш.-ч. | 35.3 | - | - | - | - |  |  | Нет
| Гидроподъемник/Автогидроподъемники, высота подъема 22 м | маш.-ч. | 71 | - | - | - | - |  |  | Нет
| Итого |  |  |  | - |  | -
| ЗПМ |  |  |  | - |  | -
Материальные ресурсы, учтенные расценкой
1.1-1-26 | Ацетилен технический | м3 | 458 | 53.57 | 24535.06 | 361.99 | 165791.42
1.1-1-376 | Кислород технический газообразный | м3 | 1414 | 5.91 | 8356.74 | 48.8 | 69003.2
1.1-1-1033 | Скобы строительные | т | 0.002 | 9087.28 | 18.17 | 87064.16 | 174.13
1.1-1-1083 | Круг, квадрат горячекатаный из стали углеродистой обыкновенного качества, полуспокойной, размер более 12 мм | т | 2.24 | 6088.42 | 13638.06 | 36931.72 | 82727.05
1.1-1-1129 | Уголок неравнополочный, ширина большей полки 40-80 мм, из стали углеродистой обыкновенного качества, полуспокойной | т | 15.7 | 7700.06 |  | 41280.68 | 648106.68
1.1-1-1152 | Прокат широкополосный универсальный, толщина 6-60 мм, из стали углеродистой обыкновенного качества, спокойной | т | 12.5 | 8344.71 | 104308.88 | 44528.53 | 556606.63
1.1-1-1669 | Электроды, тип Э-42А, диаметр 4-6 мм | т | 4.641 | 8596.85 | 39897.98 | 69654.15 | 323264.91
1.1-1-2623 | Болты строительные с шестигранной головкой, диаметр резьбы 12 мм | т | 1.28 | 11496.55 | 14715.58 | 71195.91 | 91130.76
1.1-2-107 | Кокс | т | 0.175 | 1376.29 | 240.85 | 23207.69 | 4061.35
| Конструкции временных опор/Конструкции стальные приспособлений для монтажа | т | 126 | - | - | - | - |  |  | Нет
| Костыли из стали кипящих марок, сечение 12x12 мм | т | 1.295 | - | - | - | - |  |  | Нет
| Шпалы/Шпалы непропитанные для железных дорог, тип I | шт. | 774 | - | - | - | - |  |  | Нет
| Итого |  |  |  | - |  | -
Оборудование, не учтенное расценкой
0000000000 | Перегружатели мостовые электрические грейферные | шт. | 1 | - | - | - | -
| Масса оборудования | т | 1150

## 3.6.5_СравнениеПЗ
Приложение 3.6.5
Сравнительный анализ показателей отдельных составляющих элементов прямых затрат в составе расценок таблицы ТСН 4.3-4
Шифр расценки ТСН-2001 | Наименование статей затрат расценки ТСН-2001 | Ед. изм. | В базисных ценах по состоянию на 01.01.2000 г. |  |  |  |  | В текущих ценах по состоянию на Декабрь 2020 г.
|  |  | До подго-товки КОМ | Удель- ный вес показа- теля в прямых затра- тах, % | После подго-товки КОМ | Удель- ный вес показа- теля в прямых затра- тах, % | Разница, % (гр.6-гр.4)/гр.4 | До подго-товки КОМ | Удель- ный вес показа- теля в прямых затра- тах, % | После подготовки КОМ | Удель- ный вес показа- теля в прямых затра- тах, % | Разница, % (гр.11-гр.9)/гр.9
1 | 2 | 3 | 4 | 5 | 6 | 7 | 8 | 9 | 10 | 11 | 12 | 13
4.3-4-1 | Монтаж перегружателя мостового электрического грейферного грузоподъемностью 40 т, пролетом 76,2 м | 1 шт.
| заработная плата рабочих | руб. | 287861.86 | - | 287443.75 | - | -0.15 | 7144731.37 | - | 7134458.4 | - | -0.14

## Таб. 4.3-4
Сборник 3. Подъемно-транспортное оборудование |  |  |  | Сборник 3. Подъемно-транспортное оборудование
Отдел 1. Подъемно-транспортные механизмы прерывного действия |  |  |  | Отдел 1. Подъемно-транспортные механизмы прерывного действия
Раздел 3. Перегрузочные краны |  |  |  | Раздел 3. Перегрузочные краны
Таблица 3-4 Перегружатели мостовые грейферные |  |  |  | Таблица 3-4 Перегружатели мостовые грейферные
Измеритель: 1 шт.
4.3-4-1 | Монтаж перегружателя мостового электрического грейферного грузоподъемностью 40 т, пролетом 76,2 м |  |  |  | Монтаж перегружателя мостового электрического грейферного грузоподъемностью 40 т, пролетом 76,2 м
0
Состав работ: |  |  |  |  | 0
4.3-4-1 | 1. Монтаж ходовых балансирных тележек |  |  |  | 1. Монтаж ходовых балансирных тележек
| 2. Монтаж редуктора механизма передвижения крана |  |  |  | 2. Монтаж редуктора механизма передвижения крана
| 3. Монтаж опор |  |  |  | 3. Монтаж опор
| 4. Сборка моста из отдельных элементов |  |  |  | 4. Сборка моста из отдельных элементов
| 5. Сборка из отдельных элементов грейферной тележки и установка ее на мост |  |  |  | 5. Сборка из отдельных элементов грейферной тележки и установка ее на мост
| 6. Подъем моста гидравлическими домкратами |  |  |  | 6. Подъем моста гидравлическими домкратами
| 7. Сборка опор с мостом |  |  |  | 7. Сборка опор с мостом
| 8. Установка рельсов под грейферную тележку |  |  |  | 8. Установка рельсов под грейферную тележку
| 9. Монтаж кабины управления |  |  |  | 9. Монтаж кабины управления
| 10. Сборка и установка грейфера |  |  |  | 10. Сборка и установка грейфера
| 11. Испытание перегружателя вхолостую и под нагрузкой |  |  |  | 11. Испытание перегружателя вхолостую и под нагрузкой
Шифр ресурса | Наименование статей затрат, ресурсов | Ед. изм. | 4.3-4-1
| Прямые затраты: | руб. | -
| заработная плата рабочих | руб. | 287443.75
| эксплуатация машин | руб. | -
| в том числе заработная плата машинистов | руб. | -
| материальные ресурсы | руб. | -
| Затраты труда рабочих | чел.-ч | 20905
Машины и механизмы
2.1-4-34 | Лебедки электрические, грузоподъемность до 5 т | маш.-ч. | 814
2.1-4-46 | Домкраты гидравлические, грузоподъемность до 200 т | маш.-ч. | 1023
2.1-10-2 | Компрессоры автомобильные, производительность более 5 м3/мин | маш.-ч. | 32.4
2.1-13-14 | Аппараты сварочные постоянного тока (выпрямители) для ручной дуговой сварки, сварочный ток до 500 А | маш.-ч. | 3469
2.1-13-16 | Аппараты для газовой сварки и резки | маш.-ч. | 477.6
2.1-16-2 | Платформы широкой колеи, грузоподъемность до 71 т | маш.-ч. | 194
2.1-17-58 | Горны | маш.-ч. | 35.3
2.1-18-11 | Автомобили грузовые бортовые, грузоподъемность до 15 т | маш.-ч. | 72.4
2.1-30-12 | Машины сверлильные пневматические | маш.-ч. | 29.4
2.1-30-13 | Поддержки для переносных перфораторов пневматических | маш.-ч. | 35.3
2.1-30-36 | Станки токарно-винторезные | маш.-ч. | 290
| Гидроподъемник/Автогидроподъемники, высота подъема 22 м | маш.-ч. | 71
| Молоток клепальный/Молотки клепальные | маш.-ч. | 35.3
Материальные ресурсы
1.1-1-26 | Ацетилен технический | м3 | 458
1.1-1-376 | Кислород технический газообразный | м3 | 1414
1.1-1-1033 | Скобы строительные | т | 0.002
1.1-1-1083 | Круг, квадрат горячекатаный из стали углеродистой обыкновенного качества, полуспокойной, размер более 12 мм | т | 2.24
1.1-1-1129 | Уголок неравнополочный, ширина большей полки 40-80 мм, из стали углеродистой обыкновенного качества, полуспокойной | т | 15.7
1.1-1-1152 | Прокат широкополосный универсальный, толщина 6-60 мм, из стали углеродистой обыкновенного качества, спокойной | т | 12.5
1.1-1-1669 | Электроды, тип Э-42А, диаметр 4-6 мм | т | 4.641
1.1-1-2623 | Болты строительные с шестигранной головкой, диаметр резьбы 12 мм | т | 1.28
1.1-2-107 | Кокс | т | 0.175
| Костыли из стали кипящих марок, сечение 12x12 мм | т | 1.295
| Шпалы/Шпалы непропитанные для железных дорог, тип I | шт. | 774
Оборудование, не учтенное расценкой
0000000000 | Перегружатели мостовые электрические грейферные | шт. | 1
| Масса оборудования | т | 1150